## Data
Header Information | measured depth (ft) | inclination (°) | azimuth (°) | true vertical depth (ft) | northing +N/-S (ft) | easting +E/-W (ft)
Operator Name | 0 | 0 | 0 | 0 | 0 | 0
NOBLE ENERGY, INC. | 550 | 0.7 | 340.5 | 549.99 | 3.17 | -1.12
Operator Number | 675 | 2.5 | 295.3 | 674.94 | 5.05 | -3.84
100322 | 800 | 4.8 | 291 | 799.67 | 8.09 | -11.19
Well Name and Number | 925 | 7 | 287.3 | 924 | 12.23 | -23.35
NYGREN USX O19-02D | 1050 | 9.4 | 282 | 1047.72 | 16.62 | -40.61
API Number (if available) | 1174 | 11.6 | 278.2 | 1169.64 | 20.5 | -62.85
05-123-34339 | 1299 | 13 | 278.9 | 1291.76 | 24.47 | -89.18
Location: QQ SEC TWP RGE | 1424 | 16.5 | 280.2 | 1412.63 | 29.79 | -120.55
NENE SEC. 19-4N-67W | 1549 | 17 | 278.1 | 1532.32 | 35.51 | -156.12
Citing Type: Planned or Actual | 1674 | 17.5 | 279.5 | 1651.7 | 41.19 | -192.74
ACTUAL | 1798 | 17.8 | 276.6 | 1769.87 | 46.44 | -229.96
Deviation Indicator | 1923 | 17.7 | 276.4 | 1888.92 | 50.76 | -267.82
Directional | 2048 | 16.7 | 276.1 | 2008.32 | 54.78 | -304.57
North Reference | 2173 | 17.1 | 277.3 | 2127.93 | 59.03 | -340.65
True | 2298 | 17.4 | 275.1 | 2247.31 | 63.02 | -377.5
Grid Type | 2423 | 16.9 | 273.4 | 2366.75 | 65.76 | -414.25
#VALUE! | 2547 | 18.4 | 278.5 | 2484.91 | 69.72 | -451.6
| 2672 | 16.7 | 278 | 2604.09 | 75.14 | -488.9
| 2797 | 15 | 275 | 2724.34 | 79.05 | -522.81
| 2922 | 16.2 | 279.6 | 2844.73 | 83.37 | -556.12
| 3047 | 16.6 | 278.3 | 2964.65 | 88.85 | -590.98
| 3171 | 17.2 | 279.3 | 3083.29 | 94.37 | -626.6
| 3296 | 15.3 | 275.9 | 3203.3 | 99.06 | -661.24
| 3421 | 15.6 | 279.3 | 3323.78 | 103.47 | -694.24
| 3546 | 15.2 | 279.3 | 3444.29 | 108.83 | -726.99
| 3671 | 14.5 | 275.4 | 3565.12 | 112.95 | -758.75
| 3795 | 15.4 | 277.3 | 3684.92 | 116.51 | -790.53
| 3920 | 18 | 282.8 | 3804.65 | 122.9 | -825.84
| 4045 | 16.7 | 282 | 3923.96 | 130.91 | -862.24
| 4170 | 16.3 | 281.7 | 4043.81 | 138.2 | -896.99
| 4295 | 16.9 | 282.9 | 4163.6 | 145.81 | -931.87
| 4419 | 18.2 | 281.9 | 4281.83 | 153.83 | -968.39
| 4544 | 17.7 | 278.1 | 4400.75 | 160.53 | -1006.31
| 4669 | 17.8 | 278.2 | 4519.8 | 165.94 | -1044.03
| 4794 | 18.1 | 281.1 | 4638.71 | 172.4 | -1082
| 4919 | 16.9 | 277.6 | 4757.93 | 178.54 | -1119.06
| 5044 | 16.5 | 272.4 | 4877.66 | 181.69 | -1154.81
| 5168 | 17.5 | 275.2 | 4996.25 | 184.12 | -1190.97
| 5293 | 15.1 | 275.8 | 5116.21 | 187.46 | -1225.89
| 5418 | 12.1 | 275.2 | 5237.69 | 190.3 | -1255.14
| 5543 | 9.5 | 270.8 | 5360.47 | 191.63 | -1278.51
| 5668 | 7.4 | 273.7 | 5484.11 | 192.29 | -1296.86
| 5793 | 5 | 265.5 | 5608.37 | 192.39 | -1310.32
| 5917 | 2.8 | 256.9 | 5732.08 | 191.27 | -1318.66
| 6042 | 1.3 | 219.2 | 5857 | 189.48 | -1322.53
| 6167 | 1 | 187.1 | 5981.97 | 187.3 | -1323.56
| 6292 | 1.2 | 165.6 | 6106.95 | 184.95 | -1323.37
| 6417 | 1.3 | 216.5 | 6231.93 | 182.54 | -1323.89
| 6542 | 0.5 | 85.2 | 6356.92 | 181.45 | -1324.19
| 6666 | 1.1 | 49 | 6480.9 | 182.28 | -1322.75
| 6791 | 1.1 | 31.3 | 6605.88 | 184.09 | -1321.22
| 6916 | 1 | 1.2 | 6730.86 | 186.2 | -1320.58
| 7041 | 1.1 | 16.4 | 6855.84 | 188.45 | -1320.22
| 7165 | 0.7 | 21 | 6979.83 | 190.29 | -1319.61
| 7290 | 0.8 | 40.2 | 7104.81 | 191.67 | -1318.77
| 7415 | 1 | 41.3 | 7229.8 | 193.16 | -1317.49
| 7540 | 1 | 50.4 | 7354.78 | 194.67 | -1315.93
| 7586 | 1 | 50.4 | 7400.77 | 195.19 | -1315.31

## Lookup (hidden)
North Reference | RetunValue | Grid Type | ReturnValue | Deviation Indicator | ReturnValue
| 2 |  | 0 |  | 2
True |  | SPCS-Colorado Central-NAD27 |  | Directional
Grid |  | SPCS-Colorado Central-NAD83 |  | High Angle
|  | SPCS-Colorado North-NAD27 |  | Horizontal
SPCS-Colorado North-NAD83
SPCS-Colorado South-NAD27
SPCS-Colorado South-NAD83
UTM-Zone 12 NAD27
UTM-Zone 12 NAD83
UTM-Zone 13 NAD27
UTM-Zone 13 NAD83