## Data
Header Information | measured depth (ft) | inclination (°) | azimuth (°) | true vertical depth (ft) | northing +N/-S (ft) | easting +E/-W (ft)
Operator Name | 0 | 0 | 0 | 0 | 0 | 0
Southwestern Energy Production Company | 50 | 0.17 | 240.127 | 49.9999 | -0.036946 | -0.064321
Operator Number | 100 | 0.17 | 240.0866 | 99.9997 | -0.11088 | -0.19294
10396 | 149 | 0.17 | 240.047 | 148.9995 | -0.18343 | -0.31893
Well Name and Number | 200 | 0.19865 | 239.8122 | 199.9992 | -0.26566 | -0.4609
Staner 5-58 #1-8H | 238 | 0.22 | 239.677 | 237.999 | -0.33562 | -0.58082
API Number (if available) | 300 | 0.26578 | 256.2428 | 299.9984 | -0.42991 | -0.82324
05-005-07182-01 | 326 | 0.29 | 261.447 | 325.9981 | -0.45404 | -0.94688
Location: QQ SEC TWP RGE | 358 | 0.32 | 293.447 | 357.9977 | -0.43052 | -1.1089
SWSW, S8, T5S, R58W | 400 | 0.10394 | 297.1738 | 399.9974 | -0.36646 | -1.2504
Citing Type: Planned or Actual | 420 | 0.01 | 19.257 | 419.9974 | -0.35653 | -1.266
PLANNED | 500 | 0.080172 | 154.9568 | 499.9973 | -0.40064 | -1.24
Deviation Indicator | 509 | 0.09 | 155.457 | 508.9973 | -0.41278 | -1.2344
Horizontal | 597 | 0.11 | 163.097 | 596.9972 | -0.55647 | -1.1811
North Reference | 600 | 0.10896 | 161.8933 | 599.9972 | -0.56194 | -1.1794
Grid | 660 | 0.1 | 134.367 | 659.9971 | -0.65278 | -1.1242
Grid Type | 700 | 0.10255 | 143.5058 | 699.997 | -0.70597 | -1.078
SPCS-Colorado North-NAD83 | 755 | 0.11 | 154.957 | 754.9969 | -0.79337 | -1.0264
| 800 | 0.13284 | 152.299 | 799.9968 | -0.87869 | -0.98384
| 853 | 0.16 | 150.147 | 852.9967 | -0.99728 | -0.91845
| 900 | 0.17048 | 136.6826 | 899.9965 | -1.1051 | -0.83781
| 949 | 0.19 | 124.887 | 948.9962 | -1.2046 | -0.72116
| 1000 | 0.21 | 130.6629 | 999.9959 | -1.3138 | -0.5809
| 1047 | 0.23 | 135.057 | 1046.9956 | -1.4367 | -0.44892
| 1100 | 0.20799 | 137.2466 | 1099.9952 | -1.5827 | -0.30847
| 1144 | 0.19 | 139.447 | 1143.9949 | -1.6967 | -0.20683
| 1200 | 0.21859 | 143.2271 | 1199.9946 | -1.8529 | -0.082509
| 1241 | 0.24 | 145.417 | 1240.9942 | -1.9862 | 0.01305
| 1300 | 0.23363 | 149.2051 | 1299.9937 | -2.1913 | 0.14477
| 1339 | 0.23 | 151.817 | 1338.9934 | -2.3286 | 0.22245
| 1400 | 0.22981 | 154.8485 | 1399.9929 | -2.5472 | 0.33227
| 1436 | 0.23 | 156.637 | 1435.9926 | -2.6789 | 0.3916
| 1500 | 0.19603 | 148.5898 | 1499.9922 | -2.8903 | 0.4996
| 1534 | 0.18 | 143.137 | 1533.992 | -2.9826 | 0.56195
| 1600 | 0.15938 | 137.7299 | 1599.9917 | -3.1335 | 0.68589
| 1632 | 0.15 | 134.587 | 1631.9916 | -3.1958 | 0.74566
| 1700 | 0.16373 | 133.7241 | 1699.9913 | -3.3255 | 0.87927
| 1731 | 0.17 | 133.377 | 1730.9912 | -3.3877 | 0.94471
| 1800 | 0.22258 | 111.8805 | 1799.9908 | -3.5079 | 1.1435
| 1828 | 0.25 | 106.077 | 1827.9906 | -3.5451 | 1.2526
| 1900 | 0.24998 | 107.3333 | 1899.9899 | -3.6354 | 1.5535
| 1926 | 0.25 | 107.787 | 1925.9896 | -3.6696 | 1.6617
| 2000 | 0.21917 | 112.8542 | 1999.989 | -3.7739 | 1.9458
| 2023 | 0.21 | 114.727 | 2022.9889 | -3.8086 | 2.0246
| 2100 | 0.1734 | 138.1306 | 2099.9884 | -3.9544 | 2.2306
| 2118 | 0.17 | 144.717 | 2117.9884 | -3.9965 | 2.2642
| 2200 | 0.18702 | 152.4529 | 2199.988 | -4.2145 | 2.3963
| 2213 | 0.19 | 153.547 | 2212.9879 | -4.2526 | 2.4158
| 2300 | 0.39367 | 124.3218 | 2299.9868 | -4.5503 | 2.7269
| 2310 | 0.42 | 122.867 | 2309.9865 | -4.5895 | 2.786
| 2400 | 0.52225 | 137.3024 | 2399.9835 | -5.07 | 3.3412
| 2406 | 0.53 | 138.057 | 2405.9832 | -5.1107 | 3.3783
| 2500 | 0.59925 | 134.1437 | 2499.9787 | -5.7764 | 4.0216
| 2501 | 0.6 | 134.107 | 2500.9786 | -5.7837 | 4.0292
| 2599 | 0.37 | 144.827 | 2598.9751 | -6.3995 | 4.5799
| 2600 | 0.36715 | 145.6757 | 2599.975 | -6.4048 | 4.5835
| 2697 | 0.54 | 225.567 | 2696.9728 | -6.9815 | 4.4324
| 2700 | 0.55055 | 225.3564 | 2699.9726 | -7.0015 | 4.412
| 2793 | 0.88 | 221.347 | 2792.9653 | -7.8516 | 3.6223
| 2800 | 0.86956 | 221.7551 | 2799.9644 | -7.9316 | 3.5515
| 2890 | 0.74 | 228.007 | 2889.9556 | -8.8299 | 2.6647
| 2900 | 0.7305 | 226.9105 | 2899.9547 | -8.9166 | 2.5702
| 2988 | 0.66 | 216.027 | 2987.9483 | -9.7097 | 1.8624
| 3000 | 0.63757 | 218.6993 | 2999.9475 | -9.8177 | 1.78
| 3086 | 0.53 | 243.287 | 3085.9432 | -10.37 | 1.1255
| 3100 | 0.54878 | 243.9547 | 3099.9426 | -10.4285 | 1.0075
| 3182 | 0.66 | 247.097 | 3181.938 | -10.7847 | 0.2196
| 3200 | 0.66549 | 246.8704 | 3199.9368 | -10.8661 | 0.027975
| 3280 | 0.69 | 245.907 | 3279.9312 | -11.2453 | -0.839
| 3300 | 0.66343 | 245.609 | 3299.9298 | -11.3423 | -1.0544
| 3378 | 0.56 | 244.177 | 3377.9253 | -11.6948 | -1.8088
| 3400 | 0.53724 | 251.7747 | 3399.9243 | -11.7739 | -2.0035
| 3476 | 0.54 | 280.047 | 3475.9211 | -11.8228 | -2.6946
| 3500 | 0.54741 | 283.2792 | 3499.92 | -11.7768 | -2.9175
| 3573 | 0.58 | 292.467 | 3572.9165 | -11.5555 | -3.5984
| 3600 | 0.61634 | 312.8442 | 3599.9151 | -11.4045 | -3.8311
| 3670 | 0.96 | 345.897 | 3669.9087 | -10.5797 | -4.2501
| 3700 | 0.97893 | 345.6733 | 3699.9044 | -10.0877 | -4.3747
| 3765 | 1.02 | 345.217 | 3764.8945 | -8.9903 | -4.6597
| 3800 | 1.0219 | 339.3806 | 3799.8889 | -8.397 | -4.8491
| 3861 | 1.05 | 329.467 | 3860.879 | -7.4065 | -5.3246
| 3900 | 0.89603 | 334.0322 | 3899.8734 | -6.8245 | -5.6397
| 3959 | 0.68 | 344.747 | 3958.8678 | -6.072 | -5.9338
| 4000 | 0.60244 | 339.2794 | 3999.8652 | -5.6357 | -6.0741
| 4055 | 0.51 | 329.467 | 4054.8627 | -5.1544 | -6.3007
| 4100 | 0.52659 | 338.2646 | 4099.8608 | -4.7898 | -6.479
| 4152 | 0.56 | 347.527 | 4151.8585 | -4.3197 | -6.6224
| 4200 | 0.53749 | 331.0506 | 4199.8563 | -3.8937 | -6.7821
| 4247 | 0.56 | 314.927 | 4246.8542 | -3.5386 | -7.0514
| 4300 | 0.49574 | 303.9939 | 4299.852 | -3.2275 | -7.4249
| 4343 | 0.46 | 293.197 | 4342.8505 | -3.0555 | -7.7377
| 4400 | 0.38514 | 293.5719 | 4399.8489 | -2.8888 | -8.1236
| 4442 | 0.33 | 293.957 | 4441.8481 | -2.7832 | -8.3636
| 4500 | 0.27339 | 284.7982 | 4499.8473 | -2.68 | -8.65
| 4540 | 0.24 | 276.117 | 4539.8469 | -2.6467 | -8.8255
| 4600 | 0.14595 | 279.0273 | 4599.8465 | -2.6213 | -9.026
| 4636 | 0.09 | 283.687 | 4635.8465 | -2.6075 | -9.0987
| 4700 | 0.089127 | 181.1988 | 4699.8464 | -2.6453 | -9.1486
| 4732 | 0.15 | 164.167 | 4731.8464 | -2.7105 | -9.1377
| 4800 | 0.26954 | 137.3811 | 4799.8459 | -2.9139 | -9.0051
| 4877 | 0.43 | 127.127 | 4876.8444 | -3.2215 | -8.6521
| 4900 | 0.41115 | 134.9065 | 4899.8438 | -3.3319 | -8.5248
| 4925 | 0.4 | 144.007 | 4924.8432 | -3.4658 | -8.41
| 5000 | 0.35083 | 153.0438 | 4999.8416 | -3.8823 | -8.1521
| 5019 | 0.34 | 155.727 | 5018.8413 | -3.9855 | -8.1025
| 5100 | 0.42468 | 147.493 | 5099.8394 | -4.4578 | -7.8424
| 5114 | 0.44 | 146.397 | 5113.8391 | -4.5463 | -7.7848
| 5200 | 0.19298 | 145.7845 | 5199.8377 | -4.9411 | -7.5206
| 5208 | 0.17 | 145.637 | 5207.8376 | -4.962 | -7.5063
| 5300 | 0.073152 | 148.2594 | 5299.8374 | -5.1246 | -7.3984
| 5303 | 0.07 | 148.467 | 5302.8374 | -5.1278 | -7.3964
| 5398 | 0.03 | 172.687 | 5397.8374 | -5.202 | -7.3629
| 5400 | 0.027839 | 173.9843 | 5399.8374 | -5.203 | -7.3628
| 5494 | 0.08 | 330.467 | 5493.8373 | -5.1686 | -7.3927
| 5500 | 0.080418 | 334.3385 | 5499.8373 | -5.1611 | -7.3966
| 5589 | 0.12 | 16.227 | 5588.8372 | -5.0154 | -7.3976
| 5600 | 0.11862 | 22.2019 | 5599.8372 | -4.9938 | -7.3901
| 5687 | 0.15 | 63.397 | 5686.837 | -4.8594 | -7.2543
| 5700 | 0.13507 | 68.1118 | 5699.8369 | -4.846 | -7.2248
| 5784 | 0.09 | 130.387 | 5783.8368 | -4.8519 | -7.0827
| 5800 | 0.12874 | 130.3493 | 5799.8368 | -4.8717 | -7.0594
| 5879 | 0.32 | 130.297 | 5878.8361 | -5.0718 | -6.8235
| 5900 | 0.26653 | 124.5863 | 5899.8358 | -5.1375 | -6.7386
| 5974 | 0.14 | 71.317 | 5973.8354 | -5.2062 | -6.5112
| 6000 | 0.13567 | 54.0491 | 5999.8354 | -5.1779 | -6.4562
| 6070 | 0.18 | 15.617 | 6069.8351 | -5.0234 | -6.3595
| 6100 | 0.20576 | 8.0021 | 6099.8349 | -4.9247 | -6.3394
| 6165 | 0.27 | 356.967 | 6164.8344 | -4.6562 | -6.3312
| 6200 | 0.26237 | 340.4466 | 6199.834 | -4.4983 | -6.3624
| 6261 | 0.3 | 313.957 | 6260.8333 | -4.2558 | -6.5241
| 6300 | 0.52683 | 314.233 | 6299.8322 | -4.0599 | -6.7261
| 6359 | 0.87 | 314.377 | 6358.8278 | -3.5574 | -7.2406
| 6400 | 0.95995 | 317.965 | 6399.8225 | -3.0846 | -7.693
| 6457 | 1.09 | 321.947 | 6456.8134 | -2.3031 | -8.3469
| 6500 | 1.21 | 319.643 | 6499.8048 | -1.635 | -8.893
| 6553 | 1.36 | 317.367 | 6552.7914 | -0.74589 | -9.6814
| 6600 | 1.5101 | 321.4558 | 6599.7767 | 0.14882 | -10.445
| 6651 | 1.68 | 325.047 | 6650.7569 | 1.2872 | -11.2921
| 6700 | 1.9163 | 327.1656 | 6699.7327 | 2.5643 | -12.1478
| 6746 | 2.14 | 328.727 | 6745.7039 | 3.9446 | -13.0106
| 6800 | 2.2003 | 336.5515 | 6799.6653 | 5.7573 | -13.9465
| 6840 | 2.27 | 342.007 | 6839.6349 | 7.2152 | -14.4968
| 6900 | 2.2835 | 334.8773 | 6899.5877 | 9.4276 | -15.3713
| 6938 | 2.31 | 330.447 | 6937.5572 | 10.7792 | -16.0704
| 7000 | 2.0541 | 331.3919 | 6999.5122 | 12.8416 | -17.2188
| 7035 | 1.91 | 332.037 | 7034.4912 | 13.9075 | -17.7926
| 7100 | 1.6861 | 342.355 | 7099.4593 | 15.7755 | -18.5904
| 7132 | 1.6 | 348.397 | 7131.4462 | 16.6618 | -18.8229
| 7200 | 1.3802 | 357.6538 | 7199.4233 | 18.41 | -19.0474
| 7229 | 1.3 | 2.497 | 7228.4153 | 19.0876 | -19.0474
| 7300 | 1.1042 | 4.0444 | 7299.3997 | 20.5746 | -18.964
| 7327 | 1.03 | 4.787 | 7326.395 | 21.076 | -18.9254
| 7400 | 0.7722 | 15.4182 | 7399.386 | 22.204 | -18.7399
| 7426 | 0.69 | 21.047 | 7425.3838 | 22.519 | -18.6371
| 7500 | 0.68162 | 25.4891 | 7499.3785 | 23.3322 | -18.2877
| 7521 | 0.68 | 26.767 | 7520.3771 | 23.5562 | -18.1778
| 7600 | 0.65524 | 30.4821 | 7599.3717 | 24.364 | -17.7375
| 7618 | 0.65 | 31.367 | 7617.3705 | 24.5399 | -17.6322
| 7700 | 0.40813 | 19.3401 | 7699.367 | 25.2126 | -17.2933
| 7714 | 0.37 | 15.757 | 7713.3667 | 25.3032 | -17.2646
| 7800 | 0.37 | 15.757 | 7799.3649 | 25.8377 | -17.1137
| 7899.0191 | 10 | 89.37 | 7897.8761 | 26.2409 | -8.4085
| 7900 | 10 | 89.37 | 7898.8421 | 26.2428 | -8.2382
| 8000 | 10 | 89.37 | 7997.3229 | 26.4337 | 9.1256
| 8100 | 10 | 89.37 | 8095.8037 | 26.6246 | 26.4893
| 8200 | 10 | 89.37 | 8194.2844 | 26.8156 | 43.8531
| 8300 | 10 | 89.37 | 8292.7652 | 27.0065 | 61.2169
| 8400 | 10 | 89.37 | 8391.246 | 27.1974 | 78.5806
| 8500 | 10 | 89.37 | 8489.7268 | 27.3884 | 95.9444
| 8537.3764 | 10 | 89.37 | 8526.5353 | 27.4597 | 102.4343
| 8600 | 16.2624 | 89.3693 | 8587.4911 | 27.6162 | 116.6533
| 8700 | 26.2624 | 89.3689 | 8680.5658 | 28.015 | 152.869
| 8800 | 36.2624 | 89.3687 | 8765.9374 | 28.5861 | 204.6958
| 8900 | 46.2624 | 89.3685 | 8841.0118 | 29.3119 | 270.559
| 9000 | 56.2624 | 89.3684 | 8903.5079 | 30.1706 | 348.4572
| 9100 | 66.2624 | 89.3684 | 8951.5268 | 31.1359 | 436.0237
| 9200 | 76.2624 | 89.3683 | 8983.6096 | 32.1786 | 530.5977
| 9300 | 86.2624 | 89.3682 | 8998.7813 | 33.267 | 629.3058
| 9337.3764 | 90 | 89.3682 | 9000 | 33.6788 | 666.6534
| 9400 | 90 | 89.3682 | 9000 | 34.3693 | 729.2732
| 9500 | 90 | 89.3682 | 9000 | 35.4719 | 829.2671
| 9600 | 90 | 89.3682 | 9000 | 36.5746 | 929.261
| 9700 | 90 | 89.3682 | 9000 | 37.6772 | 1029.255
| 9800 | 90 | 89.3682 | 9000 | 38.7798 | 1129.2489
| 9900 | 90 | 89.3682 | 9000 | 39.8824 | 1229.2428
| 10000 | 90 | 89.3682 | 9000 | 40.9851 | 1329.2367
| 10100 | 90 | 89.3682 | 9000 | 42.0877 | 1429.2306
| 10200 | 90 | 89.3682 | 9000 | 43.1903 | 1529.2246
| 10300 | 90 | 89.3682 | 9000 | 44.293 | 1629.2185
| 10400 | 90 | 89.3682 | 9000 | 45.3956 | 1729.2124
| 10500 | 90 | 89.3682 | 9000 | 46.4982 | 1829.2063
| 10600 | 90 | 89.3682 | 9000 | 47.6009 | 1929.2002
| 10700 | 90 | 89.3682 | 9000 | 48.7035 | 2029.1942
| 10800 | 90 | 89.3682 | 9000 | 49.8061 | 2129.1881
| 10900 | 90 | 89.3682 | 9000 | 50.9088 | 2229.182
| 11000 | 90 | 89.3682 | 9000 | 52.0114 | 2329.1759
| 11100 | 90 | 89.3682 | 9000 | 53.114 | 2429.1698
| 11200 | 90 | 89.3682 | 9000 | 54.2167 | 2529.1638
| 11300 | 90 | 89.3682 | 9000 | 55.3193 | 2629.1577
| 11400 | 90 | 89.3682 | 9000 | 56.4219 | 2729.1516
| 11500 | 90 | 89.3682 | 9000 | 57.5245 | 2829.1455
| 11600 | 90 | 89.3682 | 9000 | 58.6272 | 2929.1394
| 11700 | 90 | 89.3682 | 9000 | 59.7298 | 3029.1334
| 11800 | 90 | 89.3682 | 9000 | 60.8324 | 3129.1273
| 11900 | 90 | 89.3682 | 9000 | 61.9351 | 3229.1212
| 12000 | 90 | 89.3682 | 9000 | 63.0377 | 3329.1151
| 12100 | 90 | 89.3682 | 9000 | 64.1403 | 3429.1091
| 12200 | 90 | 89.3682 | 9000 | 65.243 | 3529.103
| 12300 | 90 | 89.3682 | 9000 | 66.3456 | 3629.0969
| 12400 | 90 | 89.3682 | 9000 | 67.4482 | 3729.0908
| 12500 | 90 | 89.3682 | 9000 | 68.5509 | 3829.0847
| 12600 | 90 | 89.3682 | 9000 | 69.6535 | 3929.0787
| 12650.9244 | 90 | 89.3682 | 9000 | 70.215 | 3980

## Lookup (hidden)
North Reference | RetunValue | Grid Type | ReturnValue | Deviation Indicator | ReturnValue
| 3 |  | 5 |  | 4
True |  | SPCS-Colorado Central-NAD27 |  | Directional
Grid |  | SPCS-Colorado Central-NAD83 |  | High Angle
|  | SPCS-Colorado North-NAD27 |  | Horizontal
SPCS-Colorado North-NAD83
SPCS-Colorado South-NAD27
SPCS-Colorado South-NAD83
UTM-Zone 12 NAD27
UTM-Zone 12 NAD83
UTM-Zone 13 NAD27
UTM-Zone 13 NAD83