## Data
Header Information | measured depth (ft) | inclination (°) | azimuth (°) | true vertical depth (ft) | northing +N/-S (ft) | easting +E/-W (ft)
Operator Name | 0 | 0 | 0 | 0 | -4.85 | 29.59
ARK Directional Services Inc. | 100 | 0 | 0 | 100 | -4.85 | 29.59
Operator Number | 200 | 0 | 0 | 200 | -4.85 | 29.59
Antero Resourses | 300 | 0 | 0 | 300 | -4.85 | 29.59
Well Name and Number | 400 | 0 | 0 | 400 | -4.85 | 29.59
Dever C05 | 500 | 0 | 0 | 500 | -4.85 | 29.59
API Number (if available) | 600 | 0 | 0 | 600 | -4.85 | 29.59
| 700 | 0 | 0 | 700 | -4.85 | 29.59
Location: QQ SEC TWP RGE | 800 | 0 | 0 | 800 | -4.85 | 29.59
SE1/4 NW 1/4 Sec 17 TWP 6 RGE 92 W6 | 900 | 0 | 0 | 900 | -4.85 | 29.59
Citing Type: Planned or Actual | 1000 | 0 | 0 | 1000 | -4.85 | 29.59
Planned | 1100 | 0 | 0 | 1100 | -4.85 | 29.59
Deviation Indicator | 1150 | 0 | 0 | 1150 | -4.85 | 29.59
Directional | 1200 | 1.5 | 209.45 | 1199.99 | -5.42 | 29.26
North Reference | 1300 | 4.5 | 209.45 | 1299.85 | -9.97 | 26.69
Grid | 1400 | 7.5 | 209.45 | 1399.29 | -19.07 | 21.55
Grid Type | 1500 | 10.5 | 209.45 | 1498.04 | -32.7 | 13.86
#VALUE! | 1600 | 13.5 | 209.45 | 1595.85 | -50.8 | 3.64
| 1700 | 16.5 | 209.45 | 1692.43 | -73.33 | -9.08
| 1800 | 19.5 | 209.45 | 1787.52 | -100.24 | -24.27
| 1900 | 22.5 | 209.45 | 1880.87 | -131.45 | -41.88
| 2000 | 25.5 | 209.45 | 1972.22 | -166.86 | -61.88
| 2100 | 28.5 | 209.45 | 2061.31 | -206.39 | -84.19
| 2200 | 31.5 | 209.45 | 2147.9 | -249.93 | -108.77
| 2300 | 34.5 | 209.45 | 2231.76 | -297.35 | -135.54
| 2400 | 37.5 | 209.45 | 2312.65 | -348.53 | -164.43
| 2481.34 | 39.94 | 209.45 | 2376.1 | -392.83 | -189.44
| 2500 | 39.94 | 209.45 | 2390.41 | -403.27 | -195.33
| 2600 | 39.94 | 209.45 | 2467.08 | -459.17 | -226.89
| 2700 | 39.94 | 209.45 | 2543.76 | -515.08 | -258.45
| 2800 | 39.94 | 209.45 | 2620.43 | -570.98 | -290.01
| 2900 | 39.94 | 209.45 | 2697.1 | -626.89 | -321.57
| 3000 | 39.94 | 209.45 | 2773.77 | -682.79 | -353.13
| 3100 | 39.94 | 209.45 | 2850.44 | -738.7 | -384.69
| 3200 | 39.94 | 209.45 | 2927.11 | -794.6 | -416.25
| 3300 | 39.94 | 209.45 | 3003.79 | -850.51 | -447.81
| 3400 | 39.94 | 209.45 | 3080.46 | -906.42 | -479.37
| 3500 | 39.94 | 209.45 | 3157.13 | -962.32 | -510.93
| 3600 | 39.94 | 209.45 | 3233.8 | -1018.23 | -542.49
| 3700 | 39.94 | 209.45 | 3310.47 | -1074.13 | -574.05
| 3800 | 39.94 | 209.45 | 3387.14 | -1130.04 | -605.61
| 3900 | 39.94 | 209.45 | 3463.82 | -1185.94 | -637.17
| 4000 | 39.94 | 209.45 | 3540.49 | -1241.85 | -668.73
| 4061.83 | 39.94 | 209.45 | 3587.9 | -1276.42 | -688.25
| 4100 | 38.8 | 209.45 | 3617.4 | -1297.5 | -700.15
| 4200 | 35.8 | 209.45 | 3696.94 | -1350.26 | -729.93
| 4300 | 32.8 | 209.45 | 3779.55 | -1399.32 | -757.63
| 4400 | 29.8 | 209.45 | 3864.99 | -1444.55 | -783.16
| 4500 | 26.8 | 209.45 | 3953.03 | -1485.82 | -806.46
| 4600 | 23.8 | 209.45 | 4043.43 | -1523.03 | -827.46
| 4700 | 20.8 | 209.45 | 4135.95 | -1556.06 | -846.11
| 4800 | 17.8 | 209.45 | 4230.32 | -1584.83 | -862.36
| 4900 | 14.8 | 209.45 | 4326.29 | -1609.26 | -876.15
| 5000 | 11.8 | 209.45 | 4423.6 | -1629.29 | -887.45
| 5100 | 8.8 | 209.45 | 4521.98 | -1644.85 | -896.24
| 5200 | 5.8 | 209.45 | 4621.16 | -1655.9 | -902.48
| 5300 | 2.8 | 209.45 | 4720.87 | -1662.42 | -906.16
| 5393.17 | 0 | 209.45 | 4814 | -1664.4 | -907.28
| 5400 | 0 | 209.45 | 4820.83 | -1664.4 | -907.28
| 5500 | 0 | 209.45 | 4920.83 | -1664.4 | -907.28
| 5600 | 0 | 209.45 | 5020.83 | -1664.4 | -907.28
| 5700 | 0 | 209.45 | 5120.83 | -1664.4 | -907.28
| 5800 | 0 | 209.45 | 5220.83 | -1664.4 | -907.28
| 5900 | 0 | 209.45 | 5320.83 | -1664.4 | -907.28
| 6000 | 0 | 209.45 | 5420.83 | -1664.4 | -907.28
| 6100 | 0 | 209.45 | 5520.83 | -1664.4 | -907.28
| 6200 | 0 | 209.45 | 5620.83 | -1664.4 | -907.28
| 6300 | 0 | 209.45 | 5720.83 | -1664.4 | -907.28
| 6400 | 0 | 209.45 | 5820.83 | -1664.4 | -907.28
| 6500 | 0 | 209.45 | 5920.83 | -1664.4 | -907.28
| 6600 | 0 | 209.45 | 6020.83 | -1664.4 | -907.28
| 6700 | 0 | 209.45 | 6120.83 | -1664.4 | -907.28
| 6800 | 0 | 209.45 | 6220.83 | -1664.4 | -907.28
| 6900 | 0 | 209.45 | 6320.83 | -1664.4 | -907.28
| 7000 | 0 | 209.45 | 6420.83 | -1664.4 | -907.28
| 7100 | 0 | 209.45 | 6520.83 | -1664.4 | -907.28
| 7200 | 0 | 209.45 | 6620.83 | -1664.4 | -907.28
| 7300 | 0 | 209.45 | 6720.83 | -1664.4 | -907.28
| 7400 | 0 | 209.45 | 6820.83 | -1664.4 | -907.28
| 7500 | 0 | 209.45 | 6920.83 | -1664.4 | -907.28
| 7600 | 0 | 209.45 | 7020.83 | -1664.4 | -907.28
| 7700 | 0 | 209.45 | 7120.83 | -1664.4 | -907.28
| 7800 | 0 | 209.45 | 7220.83 | -1664.4 | -907.28
| 7900 | 0 | 209.45 | 7320.83 | -1664.4 | -907.28
| 8000 | 0 | 209.45 | 7420.83 | -1664.4 | -907.28
| 8100 | 0 | 209.45 | 7520.83 | -1664.4 | -907.28
| 8200 | 0 | 209.45 | 7620.83 | -1664.4 | -907.28
| 8293.17 | 0 | 209.45 | 7714 | -1664.4 | -907.28

## Lookup (hidden)
North Reference | RetunValue | Grid Type | ReturnValue | Deviation Indicator | ReturnValue
| 3 |  | 0 |  | 2
True |  | SPCS-Colorado Central-NAD27 |  | Directional
Grid |  | SPCS-Colorado Central-NAD83 |  | High Angle
|  | SPCS-Colorado North-NAD27 |  | Horizontal
SPCS-Colorado North-NAD83
SPCS-Colorado South-NAD27
SPCS-Colorado South-NAD83
UTM-Zone 12 NAD27
UTM-Zone 12 NAD83
UTM-Zone 13 NAD27
UTM-Zone 13 NAD83