## Data
Header Information | measured depth (ft) | inclination (°) | azimuth (°) | true vertical depth (ft) | northing +N/-S (ft) | easting +E/-W (ft)
Operator Name | 0 | 0 | 0 | 0 | -6.47 | 39.45
ARK Directional Services Inc. | 100 | 0 | 0 | 100 | -6.47 | 39.45
Operator Number | 200 | 0 | 0 | 200 | -6.47 | 39.45
Antero Resourses | 300 | 0 | 0 | 300 | -6.47 | 39.45
Well Name and Number | 400 | 0 | 0 | 400 | -6.47 | 39.45
Dever C11 | 500 | 0 | 0 | 500 | -6.47 | 39.45
API Number (if available) | 600 | 0 | 0 | 600 | -6.47 | 39.45
| 700 | 0 | 0 | 700 | -6.47 | 39.45
Location: QQ SEC TWP RGE | 800 | 0 | 0 | 800 | -6.47 | 39.45
SE1/4 NW 1/4 Sec 17 TWP 6 RGE 92 W6 | 900 | 0 | 0 | 900 | -6.47 | 39.45
Citing Type: Planned or Actual | 1000 | 0 | 0 | 1000 | -6.47 | 39.45
Planned | 1100 | 0 | 0 | 1100 | -6.47 | 39.45
Deviation Indicator | 1150 | 0 | 0 | 1150 | -6.47 | 39.45
Directional | 1200 | 1.5 | 206.21 | 1199.99 | -7.06 | 39.16
North Reference | 1300 | 4.5 | 206.21 | 1299.85 | -11.75 | 36.85
Grid | 1400 | 7.5 | 206.21 | 1399.29 | -21.13 | 32.24
Grid Type | 1500 | 10.5 | 206.21 | 1498.04 | -35.16 | 25.33
#VALUE! | 1600 | 13.5 | 206.21 | 1595.85 | -53.81 | 16.15
| 1700 | 16.5 | 206.21 | 1692.43 | -77.03 | 4.72
| 1800 | 19.5 | 206.21 | 1787.52 | -104.75 | -8.93
| 1900 | 22.5 | 206.21 | 1880.87 | -136.9 | -24.76
| 2000 | 25.5 | 206.21 | 1972.22 | -173.39 | -42.72
| 2100 | 28.5 | 206.21 | 2061.31 | -214.12 | -62.77
| 2200 | 31.5 | 206.21 | 2147.9 | -258.97 | -84.85
| 2300 | 34.5 | 206.21 | 2231.76 | -307.83 | -108.9
| 2400 | 37.5 | 206.21 | 2312.65 | -360.56 | -134.86
| 2483.45 | 40 | 206.21 | 2377.72 | -407.42 | -157.93
| 2500 | 40 | 206.21 | 2390.4 | -416.96 | -162.63
| 2600 | 40 | 206.21 | 2467 | -474.64 | -191.02
| 2700 | 40 | 206.21 | 2543.6 | -532.31 | -219.41
| 2800 | 40 | 206.21 | 2620.2 | -589.98 | -247.8
| 2900 | 40 | 206.21 | 2696.8 | -647.66 | -276.19
| 3000 | 40 | 206.21 | 2773.4 | -705.33 | -304.58
| 3100 | 40 | 206.21 | 2850 | -763.01 | -332.98
| 3200 | 40 | 206.21 | 2926.6 | -820.68 | -361.37
| 3300 | 40 | 206.21 | 3003.2 | -878.35 | -389.76
| 3400 | 40 | 206.21 | 3079.81 | -936.03 | -418.15
| 3500 | 40 | 206.21 | 3156.41 | -993.7 | -446.54
| 3600 | 40 | 206.21 | 3233.01 | -1051.37 | -474.93
| 3700 | 40 | 206.21 | 3309.61 | -1109.05 | -503.33
| 3800 | 40 | 206.21 | 3386.21 | -1166.72 | -531.72
| 3900 | 40 | 206.21 | 3462.81 | -1224.4 | -560.11
| 4000 | 40 | 206.21 | 3539.41 | -1282.07 | -588.5
| 4100 | 40 | 206.21 | 3616.01 | -1339.74 | -616.89
| 4200 | 40 | 206.21 | 3692.61 | -1397.42 | -645.29
| 4300 | 40 | 206.21 | 3769.21 | -1455.09 | -673.68
| 4400 | 40 | 206.21 | 3845.81 | -1512.77 | -702.07
| 4459.35 | 40 | 206.21 | 3891.28 | -1547 | -718.92
| 4500 | 38.78 | 206.21 | 3922.69 | -1570.14 | -730.31
| 4600 | 35.78 | 206.21 | 4002.24 | -1624.48 | -757.06
| 4700 | 32.78 | 206.21 | 4084.86 | -1675.01 | -781.94
| 4800 | 29.78 | 206.21 | 4170.31 | -1721.6 | -804.87
| 4900 | 26.78 | 206.21 | 4258.36 | -1764.11 | -825.8
| 5000 | 23.78 | 206.21 | 4348.77 | -1802.42 | -844.66
| 5100 | 20.78 | 206.21 | 4441.29 | -1836.44 | -861.41
| 5200 | 17.78 | 206.21 | 4535.67 | -1866.06 | -875.99
| 5300 | 14.78 | 206.21 | 4631.64 | -1891.22 | -888.37
| 5400 | 11.78 | 206.21 | 4728.96 | -1911.83 | -898.52
| 5500 | 8.78 | 206.21 | 4827.34 | -1927.85 | -906.41
| 5600 | 5.78 | 206.21 | 4926.52 | -1939.22 | -912
| 5700 | 2.78 | 206.21 | 5026.23 | -1945.92 | -915.3
| 5792.81 | 0 | 206.21 | 5119 | -1947.95 | -916.3
| 5800 | 0 | 206.21 | 5126.19 | -1947.95 | -916.3
| 5900 | 0 | 206.21 | 5226.19 | -1947.95 | -916.3
| 6000 | 0 | 206.21 | 5326.19 | -1947.95 | -916.3
| 6100 | 0 | 206.21 | 5426.19 | -1947.95 | -916.3
| 6200 | 0 | 206.21 | 5526.19 | -1947.95 | -916.3
| 6300 | 0 | 206.21 | 5626.19 | -1947.95 | -916.3
| 6400 | 0 | 206.21 | 5726.19 | -1947.95 | -916.3
| 6500 | 0 | 206.21 | 5826.19 | -1947.95 | -916.3
| 6600 | 0 | 206.21 | 5926.19 | -1947.95 | -916.3
| 6700 | 0 | 206.21 | 6026.19 | -1947.95 | -916.3
| 6800 | 0 | 206.21 | 6126.19 | -1947.95 | -916.3
| 6900 | 0 | 206.21 | 6226.19 | -1947.95 | -916.3
| 7000 | 0 | 206.21 | 6326.19 | -1947.95 | -916.3
| 7100 | 0 | 206.21 | 6426.19 | -1947.95 | -916.3
| 7200 | 0 | 206.21 | 6526.19 | -1947.95 | -916.3
| 7300 | 0 | 206.21 | 6626.19 | -1947.95 | -916.3
| 7400 | 0 | 206.21 | 6726.19 | -1947.95 | -916.3
| 7500 | 0 | 206.21 | 6826.19 | -1947.95 | -916.3
| 7600 | 0 | 206.21 | 6926.19 | -1947.95 | -916.3
| 7700 | 0 | 206.21 | 7026.19 | -1947.95 | -916.3
| 7800 | 0 | 206.21 | 7126.19 | -1947.95 | -916.3
| 7900 | 0 | 206.21 | 7226.19 | -1947.95 | -916.3
| 8000 | 0 | 206.21 | 7326.19 | -1947.95 | -916.3
| 8100 | 0 | 206.21 | 7426.19 | -1947.95 | -916.3
| 8200 | 0 | 206.21 | 7526.19 | -1947.95 | -916.3
| 8300 | 0 | 206.21 | 7626.19 | -1947.95 | -916.3
| 8338.81 | 0 | 206.21 | 7665 | -1947.95 | -916.3

## Lookup (hidden)
North Reference | RetunValue | Grid Type | ReturnValue | Deviation Indicator | ReturnValue
| 3 |  | 0 |  | 2
True |  | SPCS-Colorado Central-NAD27 |  | Directional
Grid |  | SPCS-Colorado Central-NAD83 |  | High Angle
|  | SPCS-Colorado North-NAD27 |  | Horizontal
SPCS-Colorado North-NAD83
SPCS-Colorado South-NAD27
SPCS-Colorado South-NAD83
UTM-Zone 12 NAD27
UTM-Zone 12 NAD83
UTM-Zone 13 NAD27
UTM-Zone 13 NAD83