## Data
Header Information | measured depth (ft) | inclination (°) | azimuth (°) | true vertical depth (ft) | northing +N/-S (ft) | easting +E/-W (ft)
Operator Name | 0 | 0 | 0 | 0 | 0 | 0
Kerr-McGee Oil & Gas Onshore LP | 109 | 0.9 | 274.4 | 109 | 0.1 | -0.9
Operator Number | 171 | 0.8 | 284.3 | 171 | 0.2 | -1.8
47120 | 264 | 1 | 268.6 | 264 | 0.4 | -3.2
Well Name and Number | 358 | 1.9 | 226.4 | 357.9 | -0.7 | -5.1
Riverbend 21-24 | 448 | 2.7 | 216.8 | 447.9 | -3.5 | -7.5
API Number (if available) | 535 | 3.5 | 206.2 | 534.7 | -7.5 | -9.9
512333843 | 625 | 4.3 | 190.5 | 624.5 | -13.3 | -11.7
Location: QQ SEC TWP RGE | 713 | 5.8 | 180.8 | 712.2 | -21 | -12.4
NWNE Sec. 24 1N 67W | 800 | 7.6 | 182.3 | 798.6 | -31.1 | -12.7
Citing Type: Planned or Actual | 887 | 8.6 | 186.4 | 884.7 | -43.3 | -13.6
Actual | 925 | 8.9 | 189.3 | 922.3 | -49 | -14.4
Deviation Indicator | 1035 | 8.4 | 195.1 | 1031 | -65.2 | -17.9
Directional | 1123 | 9.2 | 205.2 | 1118 | -77.8 | -22.6
North Reference | 1211 | 10.5 | 218.2 | 1204.7 | -90.4 | -30.5
True | 1299 | 11.8 | 220.5 | 1291.1 | -103.6 | -41.3
Grid Type | 1387 | 13.3 | 226.2 | 1377 | -117.4 | -54.5
#VALUE! | 1475 | 15.3 | 227.6 | 1462.2 | -132.3 | -70.4
| 1563 | 15.2 | 229.2 | 1547.1 | -147.6 | -87.7
| 1652 | 16.1 | 226 | 1632.8 | -163.8 | -105.4
| 1741 | 15.7 | 221 | 1718.4 | -181.5 | -122.2
| 1831 | 14 | 218.4 | 1805.4 | -199.2 | -136.9
| 1919 | 14.2 | 215.7 | 1890.8 | -216.3 | -149.8
| 2008 | 13.1 | 214 | 1977.3 | -233.6 | -161.8
| 2096 | 12.2 | 212.4 | 2063.1 | -249.7 | -172.4
| 2185 | 11.3 | 212.5 | 2150.3 | -265 | -182.1
| 2272 | 10.2 | 212.9 | 2235.7 | -278.6 | -190.9
| 2359 | 10.8 | 216.1 | 2321.3 | -291.7 | -199.9
| 2447 | 9.9 | 210.5 | 2407.8 | -304.9 | -208.6
| 2534 | 10.8 | 213.7 | 2493.4 | -318.1 | -216.9
| 2622 | 10.9 | 207.3 | 2579.9 | -332.3 | -225.3
| 2711 | 11.8 | 208 | 2667.1 | -347.9 | -233.4
| 2801 | 10.6 | 209.2 | 2755.4 | -363.2 | -241.8
| 2890 | 9.9 | 207.2 | 2843 | -377.2 | -249.2
| 2978 | 11 | 208.6 | 2929.5 | -391.3 | -256.7
| 3066 | 10.2 | 206.7 | 3016 | -405.6 | -264.2
| 3154 | 9 | 205.3 | 3102.8 | -418.8 | -270.7
| 3244 | 7.8 | 208.7 | 3191.8 | -430.5 | -276.6
| 3332 | 8.3 | 221.4 | 3279 | -440.5 | -283.7
| 3420 | 7.4 | 215.1 | 3366.1 | -449.9 | -291.2
| 3509 | 7.8 | 222.5 | 3454.3 | -459 | -298.5
| 3599 | 9 | 220.4 | 3543.4 | -468.9 | -307.2
| 3688 | 10.5 | 216.7 | 3631.1 | -480.7 | -316.6
| 3775 | 10.6 | 218.1 | 3716.6 | -493.4 | -326.3
| 3864 | 11.6 | 212.8 | 3804 | -507.3 | -336.2
| 3954 | 10.4 | 212.2 | 3892.3 | -521.8 | -345.4
| 4042 | 10.2 | 212.9 | 3978.9 | -535.1 | -353.9
| 4129 | 10.2 | 207.7 | 4064.5 | -548.4 | -361.6
| 4216 | 10.8 | 212.3 | 4150.1 | -562.1 | -369.6
| 4305 | 10.9 | 208 | 4237.5 | -576.5 | -378
| 4395 | 10.1 | 207.8 | 4326 | -591 | -385.6
| 4483 | 9 | 212.4 | 4412.7 | -603.7 | -392.9
| 4571 | 8.1 | 212.2 | 4499.8 | -614.7 | -399.9
| 4659 | 9.6 | 208.4 | 4586.7 | -626.4 | -406.7
| 4749 | 11.2 | 207.8 | 4675.2 | -640.8 | -414.4
| 4836 | 11.2 | 205.7 | 4760.6 | -655.9 | -422
| 4925 | 10.3 | 207.2 | 4848 | -670.7 | -429.3
| 5014 | 9.4 | 209.2 | 4935.7 | -684.1 | -436.5
| 5102 | 9.1 | 208 | 5022.6 | -696.6 | -443.3
| 5191 | 9.9 | 212.1 | 5110.3 | -709.3 | -450.7
| 5280 | 9.5 | 216.1 | 5198.1 | -721.7 | -459.1
| 5368 | 8.4 | 211.3 | 5285 | -733 | -466.7
| 5456 | 7.3 | 213.2 | 5372.2 | -743.2 | -473.1
| 5544 | 6.4 | 216.9 | 5459.5 | -751.8 | -479.1
| 5632 | 5.9 | 226.6 | 5547 | -758.8 | -485.3
| 5721 | 5.1 | 231.8 | 5635.6 | -764.4 | -491.8
| 5811 | 5.6 | 237.7 | 5725.2 | -769.2 | -498.6
| 5900 | 6 | 234.4 | 5813.8 | -774.3 | -506.1
| 5989 | 4.9 | 223.1 | 5902.4 | -779.8 | -512.4
| 6079 | 4.7 | 214 | 5992.1 | -785.6 | -517.1
| 6166 | 4.1 | 209.9 | 6078.8 | -791.3 | -520.7
| 6255 | 3.8 | 211.6 | 6167.6 | -796.5 | -523.8
| 6343 | 2.6 | 214.6 | 6255.5 | -800.7 | -526.5
| 6430 | 1.7 | 203.8 | 6342.4 | -803.5 | -528.1
| 6518 | 1.3 | 197 | 6430.4 | -805.6 | -528.9
| 6607 | 1.6 | 212.1 | 6519.3 | -807.6 | -529.9
| 6695 | 0.7 | 138.2 | 6607.3 | -809.1 | -530.2
| 6783 | 0.5 | 157.5 | 6695.3 | -809.8 | -529.7
| 6872 | 0.3 | 232.3 | 6784.3 | -810.3 | -529.7
| 6961 | 0.4 | 192.2 | 6873.3 | -810.8 | -530
| 7047 | 0.5 | 227.7 | 6959.3 | -811.3 | -530.3
| 7135 | 1.2 | 224.4 | 7047.3 | -812.3 | -531.2
| 7222 | 1.3 | 234.3 | 7134.3 | -813.5 | -532.7
| 7311 | 1.4 | 234.3 | 7223.3 | -814.7 | -534.4
| 7401 | 0.9 | 204.1 | 7313.2 | -816 | -535.5
| 7489 | 1.1 | 199.9 | 7401.2 | -817.4 | -536.1
| 7577 | 1 | 207.3 | 7489.2 | -818.9 | -536.8
| 7666 | 0.5 | 181.5 | 7578.2 | -820 | -537.1
| 7755 | 0.7 | 65.2 | 7667.2 | -820.1 | -536.6
| 7843 | 0.5 | 57.4 | 7755.2 | -819.7 | -535.8
| 7932 | 0.9 | 38.5 | 7844.2 | -818.9 | -535.1
| 8019 | 0.8 | 23.6 | 7931.2 | -817.8 | -534.4
| 8105 | 1.3 | 14.6 | 8017.2 | -816.4 | -533.9
| 8155 | 1.7 | 18.9 | 8067.1 | -815.1 | -533.5
| 8212 | 1.7 | 18.9 | 8124.1 | -813.5 | -533

## Lookup (hidden)
North Reference | RetunValue | Grid Type | ReturnValue | Deviation Indicator | ReturnValue
| 2 |  | 0 |  | 2
True |  | SPCS-Colorado Central-NAD27 |  | Directional
Grid |  | SPCS-Colorado Central-NAD83 |  | High Angle
|  | SPCS-Colorado North-NAD27 |  | Horizontal
SPCS-Colorado North-NAD83
SPCS-Colorado South-NAD27
SPCS-Colorado South-NAD83
UTM-Zone 12 NAD27
UTM-Zone 12 NAD83
UTM-Zone 13 NAD27
UTM-Zone 13 NAD83