## Data
Header Information | measured depth (ft) | inclination (°) | azimuth (°) | true vertical depth (ft) | northing +N/-S (ft) | easting +E/-W (ft)
Operator Name | 0 | 0 | 0 | 0 | 0 | 0
Bonanza Creek Energy Operating Co. | 499 | 0.2 | 234.3 | 499 | -0.51 | -0.71
Operator Number | 594 | 2.9 | 72.7 | 593.96 | 0.11 | 1.45
8960 | 689 | 5.8 | 72.4 | 688.68 | 2.28 | 8.32
Well Name and Number | 782 | 8.2 | 73.2 | 780.98 | 5.61 | 19.15
Antelope K-19 | 877 | 10.1 | 60.8 | 874.77 | 11.64 | 32.91
API Number (if available) | 971 | 12.3 | 50.4 | 966.99 | 22.04 | 47.83
05-123-35127 | 1066 | 14.2 | 42.2 | 1059.46 | 37.13 | 63.45
Location: QQ SEC TWP RGE | 1161 | 14.1 | 36 | 1151.58 | 55.12 | 78.08
NENW 19 5N 62W | 1257 | 13.9 | 35 | 1244.73 | 74.03 | 91.57
Citing Type: Planned or Actual | 1351 | 13.7 | 35.4 | 1336.02 | 92.35 | 104.49
Actual | 1446 | 13.4 | 35.2 | 1428.38 | 110.52 | 117.36
Deviation Indicator | 1540 | 12.7 | 34 | 1519.95 | 127.98 | 129.41
Directional | 1634 | 13.8 | 31 | 1611.44 | 146.16 | 140.97
North Reference | 1730 | 13.4 | 29.6 | 1704.75 | 165.65 | 152.36
True | 1824 | 12.5 | 29.8 | 1796.36 | 183.95 | 162.79
Grid Type | 1919 | 12.2 | 38.1 | 1889.17 | 200.77 | 174.1
#VALUE! | 2013 | 12 | 48.6 | 1981.09 | 215.05 | 187.56
| 2108 | 13.5 | 44.2 | 2073.75 | 229.53 | 202.7
| 2203 | 12.3 | 44.1 | 2166.35 | 244.75 | 217.47
| 2296 | 13.3 | 43.2 | 2257.04 | 259.66 | 231.69
| 2392 | 12.5 | 42.4 | 2350.62 | 275.38 | 246.25
| 2487 | 14.1 | 39 | 2443.07 | 291.97 | 260.47
| 2582 | 13.1 | 39.6 | 2535.4 | 309.25 | 274.61
| 2676 | 14 | 43 | 2626.78 | 325.78 | 289.16
| 2771 | 13.3 | 42.1 | 2719.1 | 342.29 | 304.32
| 2865 | 12.9 | 42.7 | 2810.65 | 358.02 | 318.69
| 2960 | 13.8 | 46 | 2903.09 | 373.69 | 334.03
| 3054 | 12.7 | 45.3 | 2994.58 | 388.75 | 349.44
| 3147 | 10.7 | 45.2 | 3085.65 | 402.02 | 362.83
| 3242 | 11.2 | 43 | 3178.92 | 414.98 | 375.38
| 3337 | 9.4 | 41.9 | 3272.38 | 427.51 | 386.86
| 3432 | 10.6 | 36.9 | 3365.94 | 440.27 | 397.28
| 3527 | 10.4 | 36.3 | 3459.35 | 454.17 | 407.61
| 3621 | 10.5 | 36.2 | 3551.79 | 467.92 | 417.69
| 3716 | 10.8 | 36.2 | 3645.15 | 482.08 | 428.06
| 3811 | 10.5 | 35.7 | 3738.52 | 496.3 | 438.37
| 3905 | 9.9 | 36.3 | 3831.03 | 509.76 | 448.15
| 4000 | 9.6 | 37.2 | 3924.66 | 522.66 | 457.77
| 4095 | 8.9 | 36.5 | 4018.42 | 534.87 | 466.93
| 4189 | 8.5 | 36.1 | 4111.34 | 546.33 | 475.35
| 4283 | 8 | 35 | 4204.37 | 557.3 | 483.2
| 4378 | 7.5 | 36.1 | 4298.5 | 567.73 | 490.64
| 4471 | 7.2 | 41 | 4390.74 | 577.03 | 498.04
| 4566 | 7 | 42.9 | 4485.01 | 585.76 | 505.89
| 4659 | 6.5 | 47 | 4577.36 | 593.5 | 513.59
| 4754 | 6.2 | 50 | 4671.78 | 600.47 | 521.46
| 4848 | 6.1 | 50.3 | 4765.24 | 606.92 | 529.19
| 4943 | 4.1 | 52.8 | 4859.86 | 612.2 | 535.78
| 5038 | 3.4 | 47.4 | 4954.66 | 616.16 | 540.56
| 5133 | 3.1 | 44.6 | 5049.5 | 619.9 | 544.43
| 5228 | 2.7 | 39.6 | 5144.38 | 623.45 | 547.66
| 5322 | 2.1 | 39.5 | 5238.3 | 626.48 | 550.17
| 5417 | 1.7 | 40.5 | 5333.25 | 628.9 | 552.19
| 5512 | 1.3 | 39.4 | 5428.21 | 630.8 | 553.79
| 5607 | 1.1 | 29.1 | 5523.19 | 632.43 | 554.92
| 5702 | 0.9 | 19.4 | 5618.18 | 633.93 | 555.61
| 5797 | 0.8 | 10.3 | 5713.17 | 635.29 | 555.98
| 5891 | 0.7 | 356.2 | 5807.16 | 636.51 | 556.06
| 5987 | 0.7 | 353.1 | 5903.15 | 637.68 | 555.95
| 6082 | 0.5 | 353.1 | 5998.15 | 638.66 | 555.83
| 6177 | 0.6 | 6.5 | 6093.14 | 639.57 | 555.83
| 6272 | 0.7 | 19 | 6188.14 | 640.61 | 556.08
| 6365 | 0.8 | 40.5 | 6281.13 | 641.64 | 556.69
| 6460 | 0.9 | 2.3 | 6376.12 | 642.89 | 557.15
| 6554 | 0.9 | 343.3 | 6470.11 | 644.34 | 556.96
| 6690 | 0.8 | 334 | 6606.09 | 646.21 | 556.24
| 6745 | 0.8 | 334 | 6661.09 | 646.9 | 555.9

## Lookup (hidden)
North Reference | RetunValue | Grid Type | ReturnValue | Deviation Indicator | ReturnValue
| 2 |  | 0 |  | 2
True |  | SPCS-Colorado Central-NAD27 |  | Directional
Grid |  | SPCS-Colorado Central-NAD83 |  | High Angle
|  | SPCS-Colorado North-NAD27 |  | Horizontal
SPCS-Colorado North-NAD83
SPCS-Colorado South-NAD27
SPCS-Colorado South-NAD83
UTM-Zone 12 NAD27
UTM-Zone 12 NAD83
UTM-Zone 13 NAD27
UTM-Zone 13 NAD83