## Data
Header Information | measured depth (ft) | inclination (°) | azimuth (°) | true vertical depth (ft) | northing +N/-S (ft) | easting +E/-W (ft)
Operator Name | 867 | 0.4 | 284.7 | 866.99 | 0.77 | -2.93
NOBLE ENERGY INC. | 962 | 2.5 | 253.6 | 961.96 | 0.27 | -5.24
Operator Number | 1057 | 4.2 | 244.8 | 1056.79 | -1.8 | -10.37
100322 | 1150 | 5.7 | 240.6 | 1149.44 | -5.52 | -17.48
Well Name and Number | 1243 | 7.8 | 239.5 | 1241.79 | -10.99 | -26.94
HIPPO D27-25D | 1337 | 9.8 | 233.5 | 1334.68 | -18.98 | -38.87
API Number (if available) | 1430 | 11.3 | 237.2 | 1426.11 | -28.63 | -52.89
05-123-33857 | 1525 | 12.7 | 235.5 | 1519.03 | -39.59 | -69.32
Location: QQ SEC TWP RGE | 1619 | 14.1 | 236.9 | 1610.47 | -51.69 | -87.43
NESW 27-3N-64W | 1712 | 14.9 | 233.5 | 1700.51 | -64.99 | -106.53
Citing Type: Planned or Actual | 1805 | 16.6 | 235.3 | 1790.02 | -79.67 | -127.07
Actual | 1899 | 17.6 | 235.5 | 1879.86 | -95.36 | -149.82
Deviation Indicator | 1992 | 16.8 | 233.7 | 1968.7 | -111.28 | -172.24
Directional | 2087 | 16.3 | 236.3 | 2059.77 | -126.81 | -194.39
North Reference | 2182 | 15.8 | 234.4 | 2151.06 | -141.73 | -216
0 | 2275 | 16.1 | 236.5 | 2240.48 | -156.22 | -237.05
Grid Type | 2368 | 17.6 | 237.6 | 2329.49 | -170.87 | -259.67
#VALUE! | 2461 | 16.6 | 233.5 | 2418.38 | -186.31 | -282.23
| 2555 | 16 | 234.2 | 2508.6 | -201.87 | -303.53
| 2648 | 16.4 | 235.3 | 2597.91 | -216.85 | -324.72
| 2741 | 17.1 | 234.1 | 2686.96 | -232.34 | -346.59
| 2834 | 17.1 | 233.9 | 2775.85 | -248.41 | -368.71
| 2927 | 16.7 | 234.9 | 2864.83 | -264.15 | -390.69
| 3022 | 17 | 236.5 | 2955.76 | -279.66 | -413.44
| 3115 | 16.4 | 234.8 | 3044.83 | -294.74 | -435.5
| 3208 | 16.6 | 235.5 | 3134 | -309.83 | -457.18
| 3301 | 15.9 | 234.8 | 3223.29 | -324.7 | -478.54
| 3394 | 16 | 235.1 | 3312.71 | -339.37 | -499.46
| 3488 | 15.7 | 235.1 | 3403.13 | -354.06 | -520.52
| 3581 | 16.2 | 236 | 3492.55 | -368.52 | -541.59
| 3674 | 17.3 | 235.8 | 3581.61 | -383.54 | -563.78
| 3769 | 16.4 | 234.1 | 3672.53 | -399.35 | -586.33
| 3863 | 17 | 236.3 | 3762.56 | -414.75 | -608.51
| 3957 | 18.1 | 239.9 | 3852.19 | -429.7 | -632.58
| 4051 | 18.3 | 238.8 | 3941.49 | -444.67 | -657.84
| 4144 | 17.6 | 238.1 | 4029.96 | -459.66 | -682.26
| 4237 | 16.4 | 234.2 | 4118.9 | -474.77 | -704.85
| 4332 | 16.6 | 233 | 4209.98 | -490.78 | -726.56
| 4425 | 17.1 | 232.8 | 4298.99 | -507.05 | -748.06
| 4518 | 17.3 | 233.5 | 4387.83 | -523.54 | -770.07
| 4611 | 17.7 | 230 | 4476.53 | -540.85 | -792.02
| 4705 | 17.1 | 229.5 | 4566.23 | -559.01 | -813.47
| 4798 | 15.8 | 232.7 | 4655.42 | -575.57 | -833.94
| 4891 | 15.5 | 230 | 4744.98 | -591.23 | -853.53
| 4985 | 16.2 | 226 | 4835.4 | -608.41 | -872.59
| 5079 | 15.7 | 233.7 | 4925.79 | -625.05 | -892.27
| 5172 | 14.5 | 236.5 | 5015.58 | -638.92 | -912.12
| 5265 | 13.8 | 239.7 | 5105.76 | -650.95 | -931.41
| 5358 | 10.2 | 241.1 | 5196.72 | -660.53 | -948.2
| 5451 | 7.8 | 239.2 | 5288.56 | -667.74 | -960.83
| 5545 | 6.5 | 237 | 5381.83 | -673.9 | -970.77
| 5639 | 5.3 | 240.9 | 5475.33 | -678.91 | -979.03
| 5733 | 3 | 251.8 | 5569.08 | -681.79 | -985.16
| 5827 | 1.8 | 253.7 | 5663 | -682.97 | -988.91
| 5920 | 1.8 | 247.9 | 5755.95 | -683.93 | -991.67
| 6013 | 1.4 | 272 | 5848.92 | -684.44 | -994.16
| 6108 | 1.3 | 265.4 | 5943.89 | -684.49 | -996.39
| 6201 | 1.5 | 253.7 | 6036.86 | -684.92 | -998.61
| 6295 | 0.1 | 118.9 | 6130.85 | -685.3 | -999.72
| 6388 | 0.6 | 188.4 | 6223.85 | -685.82 | -999.72
| 6482 | 1.1 | 177.1 | 6317.84 | -687.21 | -999.75
| 6576 | 1.4 | 179.7 | 6411.82 | -689.26 | -999.7
| 6669 | 1.7 | 171 | 6504.78 | -691.76 | -999.47
| 6763 | 1.8 | 125.3 | 6598.74 | -693.99 | -998.05
| 6856 | 1.7 | 128.8 | 6691.7 | -695.7 | -995.78
| 6951 | 2.3 | 127.4 | 6786.64 | -697.74 | -993.17
| 7045 | 3.8 | 135.6 | 6880.51 | -701.11 | -989.49
| 7138 | 5.5 | 134.7 | 6973.2 | -706.45 | -984.17
| 7232 | 4 | 135.3 | 7066.87 | -711.95 | -978.66
| 7325 | 3.2 | 128.1 | 7159.69 | -715.85 | -974.34
| 7352 | 3.2 | 129.5 | 7186.64 | -716.8 | -973.16
| 7404 | 3.2 | 129.5 | 7238.56 | -718.64 | -970.92

## Lookup (hidden)
North Reference | RetunValue | Grid Type | ReturnValue | Deviation Indicator | ReturnValue
| 1 |  | 0 |  | 2
True |  | SPCS-Colorado Central-NAD27 |  | Directional
Grid |  | SPCS-Colorado Central-NAD83 |  | High Angle
|  | SPCS-Colorado North-NAD27 |  | Horizontal
SPCS-Colorado North-NAD83
SPCS-Colorado South-NAD27
SPCS-Colorado South-NAD83
UTM-Zone 12 NAD27
UTM-Zone 12 NAD83
UTM-Zone 13 NAD27
UTM-Zone 13 NAD83