## Data
Header Information | measured depth (ft) | inclination (°) | azimuth (°) | true vertical depth (ft) | northing +N/-S (ft) | easting +E/-W (ft)
Operator Name | 0 | 0 | 0 | 0 | 0 | 0
Noble Energy Inc | 386 | 1.8 | 327 | 385.94 | 5.08 | -3.3
Operator Number | 645 | 0.7 | 341.7 | 644.87 | 10 | -6.01
| 943 | 0.7 | 317.8 | 942.85 | 13.08 | -7.81
Well Name and Number | 1024 | 1.1 | 313.8 | 1023.84 | 13.98 | -8.7
Hudson State X36-07D | 1152 | 2.3 | 252.7 | 1151.79 | 14.07 | -12.04
API Number (if available) | 1281 | 3.3 | 274.1 | 1280.64 | 13.56 | -18.22
05-123-33560 | 1409 | 5.8 | 276.6 | 1408.22 | 14.57 | -28.32
Location: QQ SEC TWP RGE | 1537 | 8.9 | 276.2 | 1535.16 | 16.38 | -44.59
SENE Sec36-2N-65W | 1666 | 11.3 | 271.8 | 1662.15 | 17.86 | -67.15
Citing Type: Planned or Actual | 1794 | 13.9 | 277.8 | 1787.06 | 20.34 | -94.92
| 1923 | 15.8 | 274.7 | 1911.75 | 23.88 | -127.78
Deviation Indicator | 2051 | 16.4 | 269.5 | 2034.74 | 25.15 | -163.22
Directional | 2179 | 17.5 | 275 | 2157.18 | 26.67 | -200.46
North Reference | 2308 | 18 | 270.3 | 2280.05 | 28.47 | -239.72
True | 2436 | 19 | 272.1 | 2401.43 | 29.33 | -280.32
Grid Type | 2565 | 21 | 267.3 | 2522.65 | 29.01 | -324.4
#VALUE! | 2693 | 21.4 | 269.4 | 2641.99 | 27.69 | -370.66
| 2821 | 21.8 | 273.6 | 2761.01 | 28.94 | -417.73
| 2950 | 22.4 | 275 | 2880.53 | 32.58 | -466.13
| 3078 | 24.5 | 274.5 | 2997.96 | 36.79 | -516.89
| 3207 | 23.7 | 273.9 | 3115.71 | 40.65 | -569.42
| 3335 | 22.4 | 273.4 | 3233.49 | 43.85 | -619.43
| 3463 | 21.5 | 271.1 | 3352.21 | 45.75 | -667.23
| 3592 | 21.5 | 270.8 | 3472.23 | 46.53 | -714.5
| 3720 | 20.7 | 272.8 | 3591.65 | 47.96 | -760.55
| 3849 | 19.9 | 271.5 | 3712.64 | 49.65 | -805.27
| 3977 | 20.7 | 279.6 | 3832.71 | 53.99 | -849.36
| 4105 | 21.7 | 275.6 | 3952.06 | 60.08 | -895.22
| 4234 | 22.3 | 277.3 | 4071.66 | 65.51 | -943.24
| 4362 | 23.8 | 274.6 | 4189.44 | 70.67 | -993.07
| 4491 | 24 | 275 | 4307.38 | 75.05 | -1045.15
| 4619 | 23.1 | 273.7 | 4424.72 | 78.93 | -1096.14
| 4747 | 20.4 | 272.8 | 4543.6 | 81.65 | -1143.49
| 4876 | 19.4 | 273.6 | 4664.89 | 84.09 | -1187.33
| 5004 | 13.9 | 275.1 | 4787.48 | 86.79 | -1223.89
| 5133 | 11 | 278.9 | 4913.44 | 90.07 | -1251.49
| 5261 | 7.4 | 281.8 | 5039.77 | 93.65 | -1271.63
| 5389 | 6.4 | 277.4 | 5166.84 | 96.26 | -1286.77
| 5518 | 5.5 | 279.3 | 5295.15 | 98.18 | -1300
| 5646 | 4.2 | 283.7 | 5422.69 | 100.28 | -1310.61
| 5775 | 2.1 | 276.5 | 5551.48 | 101.67 | -1317.55
| 5903 | 1.6 | 306.5 | 5679.42 | 103 | -1321.32
| 6031 | 1.4 | 317.5 | 5807.38 | 105.21 | -1323.81
| 6160 | 0.9 | 353 | 5936.35 | 107.38 | -1325
| 6288 | 1.1 | 346.6 | 6064.33 | 109.57 | -1325.4
| 6417 | 1.2 | 20.6 | 6193.31 | 112.04 | -1325.22
| 6545 | 1.5 | 338 | 6321.27 | 114.85 | -1325.37
| 6673 | 0.8 | 350.2 | 6449.25 | 117.28 | -1326.15
| 6802 | 0.7 | 96 | 6578.24 | 118.09 | -1325.52
| 6930 | 0.8 | 182.4 | 6706.23 | 117.11 | -1324.78
| 7059 | 0.7 | 160.1 | 6835.22 | 115.47 | -1324.55
| 7187 | 0.5 | 222.6 | 6963.22 | 114.33 | -1324.66
| 7315 | 0.6 | 189.9 | 7091.21 | 113.26 | -1325.16
| 7444 | 0.4 | 101.5 | 7220.21 | 112.5 | -1324.83
| 7572 | 1 | 117.5 | 7348.2 | 111.9 | -1323.4
| 7701 | 1.6 | 113.2 | 7477.16 | 110.67 | -1320.75
| 7947 | 1.4 | 63 | 7723.09 | 110.68 | -1314.91
| 7997 | 1.3 | 63 | 7773.08 | 111.21 | -1313.86

## Lookup (hidden)
North Reference | RetunValue | Grid Type | ReturnValue | Deviation Indicator | ReturnValue
| 2 |  | 0 |  | 2
True |  | SPCS-Colorado Central-NAD27 |  | Directional
Grid |  | SPCS-Colorado Central-NAD83 |  | High Angle
|  | SPCS-Colorado North-NAD27 |  | Horizontal
SPCS-Colorado North-NAD83
SPCS-Colorado South-NAD27
SPCS-Colorado South-NAD83
UTM-Zone 12 NAD27
UTM-Zone 12 NAD83
UTM-Zone 13 NAD27
UTM-Zone 13 NAD83