## Data
Header Information | measured depth (ft) | inclination (°) | azimuth (°) | true vertical depth (ft) | northing +N/-S (ft) | easting +E/-W (ft)
Operator Name | 0 | 0 | 0 | 0 | 0 | 0
WPX Energy Rocky Mountain LLC | 211 | 1.2 | 286.6 | 211 | 0.6 | -2.1
Operator Number | 303 | 2.1 | 280.6 | 302.9 | 1.2 | -4.7
96850 | 395 | 3 | 272.8 | 394.9 | 1.6 | -8.8
Well Name and Number | 488 | 4.6 | 261.5 | 487.6 | 1.2 | -14.9
Federal RGU 321-25-198 | 580 | 6.2 | 255.7 | 579.2 | -0.6 | -23.3
API Number (if available) | 674 | 7.7 | 257.5 | 672.5 | -3.2 | -34.4
05-103-11680-00 | 764 | 9.6 | 253.8 | 761.5 | -6.6 | -47.5
Location: QQ SEC TWP RGE | 857 | 10.7 | 251.4 | 853.1 | -11.5 | -63.1
NWNE, Sec. 25, T1S, R98W | 949 | 11 | 250.9 | 943.4 | -17.1 | -79.5
Citing Type: Planned or Actual | 1043 | 11.9 | 247.4 | 1035.5 | -23.7 | -96.9
Actual | 1138 | 10.9 | 253.2 | 1128.7 | -30.1 | -114.6
Deviation Indicator | 1232 | 11.1 | 257.9 | 1220.9 | -34.6 | -131.9
Directional | 1327 | 11.7 | 256.3 | 1314.1 | -38.8 | -150.2
North Reference | 1421 | 12.5 | 256.8 | 1406 | -43.4 | -169.4
True | 1515 | 12.7 | 255.9 | 1497.7 | -48.2 | -189.3
Grid Type | 1610 | 11.3 | 250.3 | 1590.6 | -53.9 | -208.2
#VALUE! | 1704 | 9.8 | 257.8 | 1683.1 | -58.7 | -224.7
| 1799 | 9.8 | 257.5 | 1776.7 | -62.1 | -240.5
| 1893 | 10.2 | 254.5 | 1869.2 | -66.1 | -256.3
| 1988 | 10.1 | 254.9 | 1962.8 | -70.5 | -272.5
| 2082 | 10.3 | 256 | 2055.3 | -74.7 | -288.6
| 2175 | 10.7 | 255.4 | 2146.7 | -78.9 | -305
| 2269 | 11.1 | 255.5 | 2239 | -83.3 | -322.2
| 2364 | 11.1 | 257 | 2332.2 | -87.7 | -340
| 2458 | 11.3 | 256.8 | 2424.5 | -91.8 | -357.8
| 2550 | 11.8 | 256.9 | 2514.6 | -96 | -375.7
| 2645 | 11.6 | 257.3 | 2607.6 | -100.3 | -394.5
| 2739 | 11.7 | 257.6 | 2699.7 | -104.4 | -413
| 2834 | 12 | 258.8 | 2792.7 | -108.4 | -432.1
| 2928 | 11.7 | 257.4 | 2884.7 | -112.4 | -451
| 3023 | 11.8 | 258.6 | 2977.7 | -116.4 | -469.9
| 3117 | 11.5 | 256 | 3069.7 | -120.6 | -488.4
| 3211 | 11.7 | 252.2 | 3161.8 | -125.8 | -506.6
| 3305 | 11.4 | 253.5 | 3253.9 | -131.3 | -524.6
| 3400 | 12 | 250.9 | 3346.9 | -137.2 | -542.9
| 3494 | 12.1 | 250 | 3438.9 | -143.8 | -561.4
| 3588 | 11.9 | 249.7 | 3530.8 | -150.5 | -579.8
| 3682 | 12.1 | 256 | 3622.8 | -156.3 | -598.4
| 3777 | 12.4 | 254 | 3715.6 | -161.5 | -617.9
| 3871 | 12.5 | 255 | 3807.4 | -166.9 | -637.4
| 3935 | 12.5 | 255.5 | 3869.9 | -170.4 | -650.8
| 3995 | 12.5 | 255.5 | 3928.4 | -173.7 | -663.4
| 4054 | 10.1 | 251.3 | 3986.6 | -177 | -673.2
| 4149 | 8.7 | 250.2 | 4080.3 | -182.1 | -687.8
| 4243 | 7.7 | 251.1 | 4173.3 | -186.6 | -700.5
| 4338 | 8.5 | 257.8 | 4267.4 | -190.1 | -713.3
| 4432 | 9.1 | 260.5 | 4360.3 | -192.8 | -727.5
| 4527 | 10.4 | 260 | 4453.9 | -195.5 | -743.3
| 4622 | 9.7 | 252.6 | 4547.4 | -199.4 | -759.4
| 4717 | 10.7 | 255.8 | 4640.9 | -204 | -775.6
| 4811 | 11 | 255.1 | 4733.3 | -208.4 | -792.7
| 4905 | 10.1 | 255.5 | 4825.7 | -212.8 | -809.4
| 5000 | 10.3 | 256.3 | 4919.2 | -216.9 | -825.7
| 5094 | 10.5 | 254.7 | 5011.6 | -221.1 | -842.1
| 5188 | 10.2 | 252.2 | 5104.1 | -225.9 | -858.3
| 5282 | 9.8 | 253 | 5196.7 | -230.8 | -873.9
| 5377 | 10.3 | 249.9 | 5290.2 | -236.1 | -889.6
| 5471 | 10.8 | 258.1 | 5382.6 | -240.8 | -906.1
| 5566 | 9.9 | 253.9 | 5476.1 | -244.9 | -922.6
| 5661 | 10.8 | 256.9 | 5569.5 | -249.2 | -939.2
| 5755 | 11.9 | 258.6 | 5661.7 | -253.1 | -957.2
| 5850 | 11.6 | 259.9 | 5754.7 | -256.7 | -976.2
| 5949 | 11.3 | 258.4 | 5851.7 | -260.4 | -995.5
| 6039 | 11.7 | 255.9 | 5939.9 | -264.4 | -1013
| 6133 | 11 | 254.7 | 6032.1 | -269.1 | -1030.9
| 6227 | 11.2 | 250.6 | 6124.3 | -274.5 | -1048.2
| 6322 | 10.1 | 249.3 | 6217.7 | -280.5 | -1064.7
| 6416 | 9.4 | 247.9 | 6310.3 | -286.3 | -1079.5
| 6510 | 8.1 | 250 | 6403.2 | -291.4 | -1092.8
| 6605 | 7.8 | 250.2 | 6497.3 | -295.9 | -1105.2
| 6700 | 8.8 | 249.9 | 6591.3 | -300.6 | -1118.1
| 6794 | 7.7 | 256 | 6684.4 | -304.6 | -1130.9
| 6889 | 8.1 | 257.9 | 6778.5 | -307.5 | -1143.7
| 6984 | 8.2 | 260.4 | 6872.5 | -310.1 | -1156.9
| 7078 | 7.8 | 260.8 | 6965.6 | -312.2 | -1169.8
| 7173 | 7.7 | 264.7 | 7059.7 | -313.8 | -1182.5
| 7267 | 6.7 | 263.9 | 7153 | -315 | -1194.2
| 7361 | 6.2 | 265.4 | 7246.4 | -316 | -1204.7
| 7456 | 6 | 265.4 | 7340.8 | -316.8 | -1214.8
| 7549 | 5.4 | 269.8 | 7433.4 | -317.2 | -1224
| 7643 | 5.1 | 268 | 7527 | -317.4 | -1232.6
| 7736 | 3.4 | 268.4 | 7619.7 | -317.6 | -1239.5
| 7829 | 1.9 | 259.7 | 7712.6 | -317.9 | -1243.8
| 7923 | 1.2 | 249.6 | 7806.6 | -318.6 | -1246.2
| 8016 | 1.1 | 224.3 | 7899.6 | -319.5 | -1247.8
| 8109 | 1 | 233.4 | 7992.6 | -320.7 | -1249
| 8202 | 1.1 | 228 | 8085.5 | -321.7 | -1250.4
| 8295 | 1.4 | 232.8 | 8178.5 | -323 | -1251.9
| 8389 | 1.7 | 230.9 | 8272.5 | -324.6 | -1253.9
| 8483 | 0.7 | 257.9 | 8366.5 | -325.6 | -1255.6
| 8577 | 1 | 237.2 | 8460.5 | -326.2 | -1256.8
| 8670 | 1.1 | 249.3 | 8553.4 | -326.9 | -1258.3
| 8763 | 0.6 | 232.7 | 8646.4 | -327.5 | -1259.6
| 8856 | 0.3 | 262.6 | 8739.4 | -327.9 | -1260.2
| 8950 | 0.3 | 266.2 | 8833.4 | -327.9 | -1260.7
| 9043 | 0 | 187.8 | 8926.4 | -327.9 | -1260.9
| 9137 | 0.3 | 241.3 | 9020.4 | -328 | -1261.1
| 9230 | 0.4 | 209.4 | 9113.4 | -328.4 | -1261.5
| 9324 | 0.1 | 280.7 | 9207.4 | -328.7 | -1261.7
| 9417 | 0.4 | 303.6 | 9300.4 | -328.5 | -1262.1
| 9510 | 0.3 | 228.1 | 9393.4 | -328.5 | -1262.5
| 9604 | 0.1 | 124.4 | 9487.4 | -328.7 | -1262.7
| 9698 | 0.3 | 204.4 | 9581.4 | -329 | -1262.7
| 9791 | 0.5 | 183.5 | 9674.4 | -329.6 | -1262.8
| 9885 | 0.1 | 100.7 | 9768.4 | -330 | -1262.8
| 9979 | 0.6 | 22.3 | 9862.4 | -329.6 | -1262.5
| 10073 | 1.1 | 45.1 | 9956.4 | -328.5 | -1261.7
| 10167 | 0.7 | 38.2 | 10050.4 | -327.4 | -1260.7
| 10261 | 0.2 | 85.8 | 10144.4 | -326.9 | -1260.2
| 10356 | 0.4 | 207.7 | 10239.4 | -327.2 | -1260.1
| 10450 | 0.5 | 219.3 | 10333.4 | -327.8 | -1260.6
| 10543 | 0.3 | 280.6 | 10426.4 | -328.1 | -1261.1
| 10637 | 0.7 | 287.6 | 10520.4 | -327.9 | -1261.8
| 10731 | 0.7 | 75.4 | 10614.4 | -327.6 | -1261.8
| 10824 | 1.1 | 65.8 | 10707.4 | -327.1 | -1260.5
| 10918 | 0.9 | 82 | 10801.4 | -326.6 | -1258.9
| 11012 | 0.7 | 83.5 | 10895.3 | -326.4 | -1257.6
| 11105 | 0.4 | 81.1 | 10988.3 | -326.3 | -1256.7
| 11199 | 0.3 | 155.4 | 11082.3 | -326.5 | -1256.3
| 11293 | 0.7 | 195 | 11176.3 | -327.2 | -1256.4
| 11480 | 1 | 230.8 | 11363.3 | -329.4 | -1257.9
| 11762 | 2 | 242.6 | 11645.2 | -333.2 | -1264.2
| 11857 | 2.3 | 246.8 | 11740.2 | -334.7 | -1267.4
| 11951 | 2.4 | 257.5 | 11834.1 | -335.9 | -1271.1
| 12045 | 2.4 | 272 | 11928 | -336.2 | -1275
| 12139 | 0.5 | 255.7 | 12022 | -336.3 | -1277.3
| 12233 | 0.6 | 162.3 | 12116 | -336.8 | -1277.6
| 12327 | 1.2 | 104.9 | 12209.9 | -337.6 | -1276.5
| 12422 | 1.5 | 109.5 | 12304.9 | -338.2 | -1274.3
| 12610 | 1 | 126.5 | 12492.9 | -340 | -1270.7
| 12704 | 0.7 | 178.3 | 12586.9 | -341.1 | -1270
| 12795 | 0.7 | 196 | 12677.9 | -342.2 | -1270.2
| 12853 | 0.8 | 194.5 | 12735.9 | -342.9 | -1270.4
| 12903 | 0.8 | 194.5 | 12785.8 | -343.6 | -1270.5

## Lookup (hidden)
North Reference | RetunValue | Grid Type | ReturnValue | Deviation Indicator | ReturnValue
| 2 |  | 0 |  | 2
True |  | SPCS-Colorado Central-NAD27 |  | Directional
Grid |  | SPCS-Colorado Central-NAD83 |  | High Angle
|  | SPCS-Colorado North-NAD27 |  | Horizontal
SPCS-Colorado North-NAD83
SPCS-Colorado South-NAD27
SPCS-Colorado South-NAD83
UTM-Zone 12 NAD27
UTM-Zone 12 NAD83
UTM-Zone 13 NAD27
UTM-Zone 13 NAD83