## Data
Header Information | measured depth (ft) | inclination (°) | azimuth (°) | true vertical depth (ft) | northing +N/-S (ft) | easting +E/-W (ft)
Operator Name | 0 | 0 | 0 | 0 | 0 | 0
WPX Energy Rocky Mountain, LLC | 71 | 0.26 | 75.59 | 71 | 0 | 0.2
Operator Number | 163 | 2.11 | 261.56 | 163 | -0.2 | -1.3
96850 | 255 | 5.19 | 270.79 | 254.8 | -0.3 | -7.2
Well Name and Number | 346 | 6.51 | 271.05 | 345.3 | -0.2 | -16.4
Jolley KP 523-21 | 438 | 8.36 | 267.98 | 436.5 | -0.3 | -28.3
API Number (if available) | 514 | 9.83 | 268.47 | 511.6 | -0.7 | -40.3
05-045-20267-00 | 605 | 11.43 | 267.62 | 601 | -1.3 | -57.1
Location: QQ SEC TWP RGE | 696 | 13.59 | 272.21 | 689.8 | -1.2 | -76.8
NWSE, Sec. 21, T6S, R91W | 787 | 16.06 | 272.25 | 777.8 | -0.3 | -100.1
Citing Type: Planned or Actual | 879 | 17.32 | 271.86 | 865.9 | 0.6 | -126.5
Actual | 970 | 17.15 | 274.74 | 952.8 | 2.2 | -153.4
Deviation Indicator | 1025 | 17.09 | 275.37 | 1005.4 | 3.6 | -169.5
Directional | 1162 | 16.09 | 274.28 | 1136.7 | 6.9 | -208.5
North Reference | 1256 | 16.06 | 271.98 | 1227 | 8.3 | -234.5
True | 1351 | 15.93 | 270.48 | 1318.4 | 8.9 | -260.6
Grid Type | 1445 | 16.07 | 270.82 | 1408.7 | 9.2 | -286.5
#VALUE! | 1540 | 16.24 | 268.6 | 1500 | 9 | -313
| 1634 | 15.04 | 273.44 | 1590.5 | 9.4 | -338.3
| 1728 | 15.55 | 272.77 | 1681.2 | 10.8 | -363.1
| 1823 | 15.86 | 273.11 | 1772.6 | 12.1 | -388.7
| 1916 | 15.87 | 273.6 | 1862.1 | 13.6 | -414.1
| 2009 | 16.18 | 271.24 | 1951.5 | 14.7 | -439.8
| 2101 | 16.69 | 271.47 | 2039.7 | 15.3 | -465.8
| 2195 | 16.09 | 271.24 | 2129.9 | 15.9 | -492.3
| 2289 | 15.33 | 269.55 | 2220.4 | 16.1 | -517.7
| 2381 | 15.71 | 269.73 | 2309 | 15.9 | -542.4
| 2474 | 15.76 | 268.61 | 2398.5 | 15.6 | -567.6
| 2568 | 13.27 | 266.89 | 2489.5 | 14.7 | -591.1
| 2661 | 13.18 | 267.4 | 2580.1 | 13.6 | -612.4
| 2755 | 13.94 | 269.15 | 2671.4 | 13 | -634.4
| 2849 | 15.25 | 270.72 | 2762.4 | 12.9 | -658.1
| 2943 | 16.19 | 272.91 | 2852.9 | 13.8 | -683.5
| 3037 | 16.11 | 273.61 | 2943.2 | 15.3 | -709.6
| 3132 | 16.93 | 272.4 | 3034.3 | 16.7 | -736.6
| 3225 | 17.06 | 271.94 | 3123.2 | 17.7 | -763.8
| 3319 | 17.19 | 272.93 | 3213 | 18.9 | -791.4
| 3412 | 16 | 271.15 | 3302.1 | 19.8 | -818
| 3507 | 15.92 | 271.94 | 3393.5 | 20.5 | -844.1
| 3601 | 16.09 | 271.68 | 3483.8 | 21.3 | -870
| 3697 | 16.36 | 272.39 | 3576 | 22.3 | -896.8
| 3791 | 15.02 | 271.21 | 3666.5 | 23.1 | -922.2
| 3886 | 14.49 | 270.33 | 3758.4 | 23.4 | -946.4
| 3980 | 13.71 | 271.88 | 3849.6 | 23.9 | -969.3
| 4075 | 13.36 | 270.93 | 3941.9 | 24.4 | -991.5
| 4169 | 12.49 | 272.39 | 4033.5 | 25 | -1012.5
| 4263 | 11.09 | 269.72 | 4125.5 | 25.4 | -1031.7
| 4357 | 10.81 | 269.71 | 4217.8 | 25.3 | -1049.6
| 4450 | 9.76 | 267.16 | 4309.3 | 24.9 | -1066.2
| 4544 | 9.58 | 266.32 | 4402 | 24 | -1081.9
| 4639 | 8.4 | 265.81 | 4495.8 | 23 | -1096.7
| 4732 | 7.74 | 266.23 | 4587.9 | 22.1 | -1109.8
| 4827 | 6.99 | 268.4 | 4682.1 | 21.5 | -1121.9
| 4921 | 5.05 | 259.97 | 4775.6 | 20.6 | -1131.7
| 5015 | 4.95 | 259.54 | 4869.3 | 19.1 | -1139.8
| 5109 | 4.55 | 263.49 | 4962.9 | 18 | -1147.5
| 5204 | 4 | 273.29 | 5057.7 | 17.7 | -1154.5
| 5299 | 2.67 | 275.57 | 5152.5 | 18.1 | -1160
| 5394 | 1.46 | 292.97 | 5247.4 | 18.8 | -1163.4
| 5489 | 1.18 | 293.75 | 5342.4 | 19.7 | -1165.4
| 5584 | 1.15 | 281.66 | 5437.4 | 20.3 | -1167.2
| 5679 | 0.78 | 254.75 | 5532.4 | 20.3 | -1168.7
| 5773 | 0.64 | 233.99 | 5626.4 | 19.8 | -1169.8
| 5868 | 0.69 | 209.56 | 5721.4 | 19 | -1170.5
| 5962 | 0.67 | 151.56 | 5815.4 | 18 | -1170.5
| 6057 | 0.63 | 77.19 | 5910.4 | 17.7 | -1169.7
| 6153 | 0.72 | 90.07 | 6006.4 | 17.8 | -1168.6
| 6248 | 0.03 | 11.97 | 6101.4 | 17.8 | -1168
| 6343 | 0.27 | 2.67 | 6196.4 | 18.1 | -1168
| 6439 | 0.52 | 30.98 | 6292.4 | 18.7 | -1167.8
| 6536 | 0.62 | 307.49 | 6389.3 | 19.4 | -1168
| 6631 | 0.09 | 192.55 | 6484.3 | 19.6 | -1168.4
| 6726 | 0.26 | 239.69 | 6579.3 | 19.4 | -1168.6
| 6820 | 0.4 | 247.37 | 6673.3 | 19.2 | -1169.1
| 6915 | 0.6 | 276.21 | 6768.3 | 19.1 | -1169.9
| 7010 | 0.03 | 75.84 | 6863.3 | 19.2 | -1170.3
| 7104 | 0 | 10.12 | 6957.3 | 19.2 | -1170.3
| 7199 | 0.2 | 301.87 | 7052.3 | 19.3 | -1170.5
| 7293 | 0.18 | 317.65 | 7146.3 | 19.5 | -1170.7
| 7388 | 0.07 | 236.9 | 7241.3 | 19.5 | -1170.9
| 7481 | 0.17 | 265.29 | 7334.3 | 19.5 | -1171
| 7575 | 0.44 | 278.32 | 7428.3 | 19.5 | -1171.5
| 7670 | 0.58 | 267.56 | 7523.3 | 19.6 | -1172.4
| 7765 | 0.97 | 261.31 | 7618.3 | 19.4 | -1173.7
| 7860 | 1.41 | 262.19 | 7713.3 | 19.1 | -1175.6
| 7954 | 1.32 | 265.44 | 7807.3 | 18.9 | -1177.8
| 8054 | 1.41 | 276.96 | 7907.3 | 19 | -1180.2
| 8119 | 1.47 | 284.45 | 7972.2 | 19.3 | -1181.8

## Lookup (hidden)
North Reference | RetunValue | Grid Type | ReturnValue | Deviation Indicator | ReturnValue
| 2 |  | 0 |  | 2
True |  | SPCS-Colorado Central-NAD27 |  | Directional
Grid |  | SPCS-Colorado Central-NAD83 |  | High Angle
|  | SPCS-Colorado North-NAD27 |  | Horizontal
SPCS-Colorado North-NAD83
SPCS-Colorado South-NAD27
SPCS-Colorado South-NAD83
UTM-Zone 12 NAD27
UTM-Zone 12 NAD83
UTM-Zone 13 NAD27
UTM-Zone 13 NAD83