## Data
Header Information | measured depth (ft) | inclination (°) | azimuth (°) | true vertical depth (ft) | northing +N/-S (ft) | easting +E/-W (ft)
Operator Name | 0 | 0 | 0 | 0 | 0 | 0
WPX Energy Rocky Mountain, LLC | 70 | 0.09 | 345.15 | 70 | 0.1 | 0
Operator Number | 70 | 0.09 | 345.15 | 70 | 0.1 | 0
96850 | 162 | 1.76 | 124.28 | 162 | -0.7 | 1.1
Well Name and Number | 162 | 1.76 | 124.28 | 162 | -0.7 | 1.1
Jolley KP 511-27 | 254 | 3.26 | 122.61 | 253.9 | -2.9 | 4.5
API Number (if available) | 254 | 3.26 | 122.61 | 253.9 | -2.9 | 4.5
05-045-20701-00 | 344 | 5.63 | 125.68 | 343.6 | -6.8 | 10.2
Location: QQ SEC TWP RGE | 344 | 5.63 | 125.68 | 343.6 | -6.8 | 10.2
NENE, Sec. 28, T6S, R91W | 435 | 9.41 | 128.67 | 433.8 | -14.1 | 19.7
Citing Type: Planned or Actual | 435 | 9.41 | 128.67 | 433.8 | -14.1 | 19.7
Actual | 526 | 12.67 | 125.07 | 523.1 | -24.5 | 33.7
Deviation Indicator | 601 | 15.04 | 125.67 | 595.9 | -34.9 | 48.3
Directional | 692 | 17.85 | 125.4 | 683.2 | -49.8 | 69.3
North Reference | 783 | 19.35 | 124.26 | 769.5 | -66.4 | 93.1
True | 875 | 20.75 | 123.64 | 855.9 | -84 | 119.3
Grid Type | 966 | 18.99 | 123.73 | 941.5 | -101.2 | 145
#VALUE! | 1060 | 19.23 | 123.32 | 1030.3 | -118.2 | 170.7
| 1152 | 20.14 | 122.41 | 1116.9 | -135 | 196.7
| 1247 | 19.97 | 124.78 | 1206.1 | -153 | 223.8
| 1346 | 19.79 | 126.72 | 1299.2 | -172.7 | 251.1
| 1439 | 20.22 | 125.36 | 1386.6 | -191.4 | 276.9
| 1533 | 20.22 | 125.4 | 1474.8 | -210.2 | 303.4
| 1627 | 19.72 | 125.81 | 1563.2 | -228.9 | 329.5
| 1721 | 20.4 | 124.08 | 1651.5 | -247.3 | 355.9
| 1816 | 20.22 | 123.38 | 1740.6 | -265.6 | 383.3
| 1910 | 19.52 | 125.58 | 1829 | -283.7 | 409.7
| 2005 | 19.81 | 124.25 | 1918.4 | -302 | 435.9
| 2100 | 20.22 | 124.61 | 2007.7 | -320.4 | 462.7
| 2194 | 19.96 | 124.27 | 2096 | -338.7 | 489.3
| 2288 | 20.1 | 123.75 | 2184.3 | -356.7 | 516
| 2381 | 19.63 | 123.79 | 2271.8 | -374.2 | 542.3
| 2475 | 18.55 | 122.85 | 2360.6 | -391.1 | 568
| 2570 | 18.35 | 122.24 | 2450.7 | -407.3 | 593.3
| 2664 | 18.48 | 126.37 | 2539.9 | -424 | 617.8
| 2758 | 18.44 | 125.77 | 2629.1 | -441.6 | 641.9
| 2853 | 18.55 | 126.9 | 2719.2 | -459.4 | 666.1
| 2948 | 19.51 | 125.31 | 2809 | -477.7 | 691.2
| 3042 | 19.61 | 126.55 | 2897.5 | -496.1 | 716.7
| 3136 | 19.36 | 126.15 | 2986.2 | -514.7 | 741.9
| 3230 | 19.74 | 126.32 | 3074.7 | -533.3 | 767.3
| 3324 | 19.7 | 126.72 | 3163.2 | -552.2 | 792.8
| 3418 | 19.52 | 125.14 | 3251.8 | -570.7 | 818.3
| 3514 | 19.38 | 124.18 | 3342.3 | -588.9 | 844.6
| 3608 | 18.91 | 124.44 | 3431.1 | -606.2 | 870.1
| 3702 | 18.59 | 123.83 | 3520.1 | -623.2 | 895.1
| 3796 | 17.83 | 124.51 | 3609.4 | -639.7 | 919.4
| 3890 | 16.88 | 124.49 | 3699.1 | -655.6 | 942.5
| 3984 | 16.8 | 123.12 | 3789.1 | -670.7 | 965.1
| 4078 | 16.92 | 121.73 | 3879.1 | -685.3 | 988.1
| 4172 | 15.48 | 122.5 | 3969.3 | -699.3 | 1010.3
| 4266 | 14.91 | 125.72 | 4060 | -713.1 | 1030.7
| 4360 | 13.1 | 123.77 | 4151.2 | -726.1 | 1049.4
| 4453 | 12.43 | 121.37 | 4241.9 | -737.1 | 1066.7
| 4548 | 11.43 | 122.77 | 4334.9 | -747.5 | 1083.4
| 4642 | 9.76 | 125.71 | 4427.3 | -757.2 | 1097.7
| 4736 | 9.23 | 126.19 | 4520 | -766.3 | 1110.2
| 4829 | 8.71 | 123.29 | 4611.9 | -774.6 | 1122.1
| 4923 | 7.35 | 128.62 | 4704.9 | -782.3 | 1132.8
| 5018 | 5.93 | 133.34 | 4799.3 | -789.4 | 1141.1
| 5113 | 4.4 | 136.21 | 4893.9 | -795.4 | 1147.2
| 5208 | 4.03 | 137.63 | 4988.6 | -800.5 | 1152
| 5302 | 2.46 | 127.07 | 5082.5 | -804.2 | 1155.8
| 5397 | 2.22 | 122.67 | 5177.4 | -806.4 | 1159
| 5493 | 2.37 | 129.25 | 5273.3 | -808.7 | 1162.1
| 5588 | 2.02 | 129.36 | 5368.3 | -811 | 1164.9
| 5683 | 2.15 | 131.22 | 5463.2 | -813.2 | 1167.5
| 5777 | 1.82 | 130.21 | 5557.2 | -815.3 | 1170
| 5873 | 1.21 | 134.93 | 5653.1 | -817 | 1171.9
| 5968 | 1.35 | 137.42 | 5748.1 | -818.6 | 1173.3
| 6061 | 1.14 | 133.58 | 5841.1 | -820 | 1174.8
| 6156 | 0.6 | 137.84 | 5936.1 | -821 | 1175.8
| 6250 | 0.48 | 155.53 | 6030.1 | -821.8 | 1176.3
| 6343 | 0.3 | 137.77 | 6123.1 | -822.3 | 1176.6
| 6438 | 0.97 | 78.93 | 6218 | -822.3 | 1177.5
| 6533 | 0.95 | 75.8 | 6313 | -822 | 1179.1
| 6628 | 0.45 | 104.29 | 6408 | -821.9 | 1180.2
| 6723 | 0.21 | 292.88 | 6503 | -821.9 | 1180.4
| 6817 | 0.15 | 211.68 | 6597 | -821.9 | 1180.2
| 6912 | 0.33 | 168.17 | 6692 | -822.3 | 1180.2
| 7006 | 0.54 | 154.39 | 6786 | -823 | 1180.4
| 7102 | 0.18 | 38.21 | 6882 | -823.3 | 1180.7
| 7197 | 0.74 | 52.38 | 6977 | -822.8 | 1181.3
| 7292 | 0.88 | 86.99 | 7072 | -822.4 | 1182.5
| 7387 | 0.26 | 110.46 | 7167 | -822.4 | 1183.5
| 7480 | 0.34 | 154.77 | 7260 | -822.7 | 1183.8
| 7575 | 0.35 | 160.47 | 7355 | -823.2 | 1184
| 7668 | 0.14 | 168.1 | 7448 | -823.6 | 1184.1
| 7763 | 0.34 | 162.56 | 7543 | -824 | 1184.2
| 7858 | 0.18 | 138.41 | 7638 | -824.4 | 1184.4
| 7954 | 0.14 | 163.36 | 7734 | -824.6 | 1184.5
| 8050 | 0.07 | 87.65 | 7830 | -824.7 | 1184.6
| 8144 | 0.21 | 230.01 | 7924 | -824.8 | 1184.5
| 8238 | 0.79 | 198.48 | 8018 | -825.6 | 1184.2
| 8333 | 1.14 | 219.97 | 8113 | -826.9 | 1183.4
| 8428 | 1.13 | 252.33 | 8208 | -827.9 | 1181.9
| 8500 | 1.14 | 258.75 | 8280 | -828.3 | 1180.5
| 8560 | 1.14 | 258.75 | 8339.9 | -828.5 | 1179.3

## Lookup (hidden)
North Reference | RetunValue | Grid Type | ReturnValue | Deviation Indicator | ReturnValue
| 2 |  | 0 |  | 2
True |  | SPCS-Colorado Central-NAD27 |  | Directional
Grid |  | SPCS-Colorado Central-NAD83 |  | High Angle
|  | SPCS-Colorado North-NAD27 |  | Horizontal
SPCS-Colorado North-NAD83
SPCS-Colorado South-NAD27
SPCS-Colorado South-NAD83
UTM-Zone 12 NAD27
UTM-Zone 12 NAD83
UTM-Zone 13 NAD27
UTM-Zone 13 NAD83