## Data
Header Information | measured depth (ft) | inclination (°) | azimuth (°) | true vertical depth (ft) | northing +N/-S (ft) | easting +E/-W (ft)
Operator Name | 0 | 0 | 300.6 | 0 | 0 | 0
Kerr-McGee Oil & Gas Onshore LP | 15 | 0 | 300.6 | 15 | 0 | 0
Operator Number | 152 | 0.2 | 300.6 | 152 | 0.12 | -0.21
47120 | 244 | 0.3 | 306.6 | 244 | 0.35 | -0.54
Well Name and Number | 337 | 0.4 | 309.1 | 337 | 0.7 | -0.98
HOWARD 21-32 | 428 | 1.6 | 335.4 | 427.98 | 2.05 | -1.76
API Number (if available) | 517 | 3.6 | 308 | 516.89 | 4.9 | -4.48
512333727 | 607 | 5.5 | 301.7 | 606.6 | 8.91 | -10.38
Location: QQ SEC TWP RGE | 696 | 7.6 | 311.2 | 695.02 | 15.03 | -18.43
SWNE Sec. 32 1N 67W | 785 | 9.4 | 317.2 | 783.04 | 24.24 | -27.8
Citing Type: Planned or Actual | 874 | 11.3 | 317.9 | 870.59 | 36.04 | -38.59
ACTUAL | 968 | 11.8 | 315 | 962.68 | 49.67 | -51.56
Deviation Indicator | 1050 | 11.8 | 316.1 | 1042.95 | 61.64 | -63.3
Directional | 1155 | 11.4 | 317.9 | 1145.81 | 77.08 | -77.7
North Reference | 1253 | 11 | 317.2 | 1241.94 | 91.12 | -90.55
True | 1342 | 12.7 | 312.2 | 1329.04 | 103.93 | -103.57
Grid Type | 1431 | 14.7 | 312.6 | 1415.51 | 118.14 | -119.13
#VALUE! | 1520 | 15.6 | 318.9 | 1501.42 | 134.81 | -135.31
| 1608 | 18.3 | 321.7 | 1585.59 | 154.57 | -151.65
| 1695 | 20.9 | 323.9 | 1667.54 | 177.83 | -169.26
| 1784 | 20.8 | 320.7 | 1750.72 | 202.89 | -188.63
| 1872 | 20.2 | 319.6 | 1833.14 | 226.55 | -208.37
| 1960 | 19.6 | 312.9 | 1915.9 | 248.17 | -229.03
| 2048 | 19.4 | 306.6 | 1998.86 | 266.93 | -251.58
| 2135 | 20.2 | 315 | 2080.73 | 286.17 | -273.81
| 2222 | 20.9 | 315.4 | 2162.2 | 307.84 | -295.32
| 2310 | 22.1 | 316.8 | 2244.07 | 331.09 | -317.68
| 2400 | 21.8 | 315.7 | 2327.55 | 355.39 | -340.94
| 2488 | 19.8 | 319.8 | 2409.81 | 378.47 | -361.97
| 2577 | 18.6 | 318.2 | 2493.86 | 400.57 | -381.17
| 2665 | 19.2 | 320.3 | 2577.12 | 422.16 | -399.76
| 2754 | 18.3 | 326.3 | 2661.4 | 445.05 | -416.87
| 2842 | 18.5 | 324.9 | 2744.9 | 467.97 | -432.56
| 2932 | 20.1 | 318.9 | 2829.85 | 491.31 | -450.94
| 3022 | 21 | 312.9 | 2914.13 | 513.94 | -472.92
| 3110 | 19.9 | 306.3 | 2996.6 | 533.54 | -496.55
| 3197 | 19.9 | 307 | 3078.4 | 551.22 | -520.3
| 3285 | 18.6 | 311.4 | 3161.48 | 569.52 | -542.79
| 3375 | 19.9 | 311.2 | 3246.45 | 589.1 | -565.09
| 3465 | 19.4 | 311.2 | 3331.21 | 609.03 | -587.86
| 3554 | 19.2 | 303.4 | 3415.22 | 626.83 | -611.2
| 3644 | 20 | 305.5 | 3500.01 | 643.91 | -636.09
| 3734 | 20.7 | 307 | 3584.39 | 662.42 | -661.32
| 3823 | 19.3 | 303.4 | 3668.02 | 679.99 | -686.16
| 3913 | 20 | 301.3 | 3752.78 | 696.17 | -711.73
| 4002 | 19.7 | 305.5 | 3836.5 | 712.79 | -736.95
| 4091 | 20.7 | 307 | 3920.02 | 730.97 | -761.73
| 4181 | 18.9 | 309.8 | 4004.7 | 749.87 | -785.63
| 4271 | 20 | 305.5 | 4089.57 | 768.14 | -809.36
| 4361 | 20.2 | 307 | 4174.09 | 786.43 | -834.3
| 4450 | 21.1 | 309.8 | 4257.37 | 805.93 | -858.88
| 4538 | 21.1 | 312.6 | 4339.47 | 826.8 | -882.71
| 4627 | 21 | 316.1 | 4422.54 | 849.13 | -905.56
| 4716 | 22.5 | 316.1 | 4505.2 | 872.89 | -928.43
| 4806 | 21.8 | 315 | 4588.56 | 897.12 | -952.19
| 4894 | 20.3 | 310.8 | 4670.69 | 918.65 | -975.3
| 4984 | 18.6 | 307 | 4755.55 | 937.49 | -998.58
| 5073 | 18.2 | 309.4 | 4840 | 954.86 | -1020.66
| 5160 | 17.6 | 312.2 | 4922.79 | 972.32 | -1040.9
| 5247 | 17.4 | 313.6 | 5005.77 | 990.12 | -1060.07
| 5333 | 14.9 | 314 | 5088.37 | 1006.67 | -1077.34
| 5422 | 12.7 | 314.3 | 5174.79 | 1021.46 | -1092.57
| 5511 | 11.4 | 318.2 | 5261.83 | 1034.85 | -1105.44
| 5600 | 9.7 | 315 | 5349.32 | 1046.71 | -1116.6
| 5689 | 8.6 | 317.9 | 5437.19 | 1056.95 | -1126.36
| 5778 | 7.1 | 325.9 | 5525.36 | 1066.44 | -1133.91
| 5869 | 6.1 | 311.5 | 5615.76 | 1074.3 | -1140.68
| 5959 | 3.7 | 302.7 | 5705.42 | 1079.04 | -1146.71
| 6049 | 3.2 | 304.4 | 5795.26 | 1082.03 | -1151.23
| 6137 | 3.4 | 282.3 | 5883.12 | 1083.97 | -1155.8
| 6225 | 0.9 | 310.5 | 5971.05 | 1084.97 | -1158.88
| 6357 | 1 | 351.6 | 6103.03 | 1086.79 | -1159.84
| 6492 | 0.7 | 356.9 | 6238.02 | 1088.78 | -1160.05
| 6628 | 0.7 | 24.3 | 6374.01 | 1090.36 | -1159.76
| 6761 | 1 | 17.6 | 6506.99 | 1092.21 | -1159.07
| 6893 | 1.1 | 27.8 | 6638.97 | 1094.43 | -1158.13
| 7028 | 1.3 | 44.3 | 6773.94 | 1096.67 | -1156.46
| 7159 | 1.5 | 61.9 | 6904.9 | 1098.54 | -1153.91
| 7292 | 1.8 | 79.1 | 7037.85 | 1099.76 | -1150.32
| 7428 | 1 | 57.3 | 7173.81 | 1100.8 | -1147.22
| 7563 | 0.9 | 41.5 | 7308.79 | 1102.23 | -1145.53
| 7697 | 0.5 | 51 | 7442.78 | 1103.39 | -1144.38
| 7829 | 0.6 | 52.4 | 7574.77 | 1104.17 | -1143.38
| 7965 | 0.5 | 65.4 | 7710.77 | 1104.85 | -1142.28
| 8098 | 0.8 | 69.3 | 7843.76 | 1105.42 | -1140.88
| 8233 | 0.7 | 68.6 | 7978.75 | 1106.06 | -1139.23
| 8365 | 0.4 | 50 | 8110.74 | 1106.65 | -1138.13
| 8500 | 0.5 | 103.8 | 8245.74 | 1106.81 | -1137.2
| 8607 | 0.4 | 52.8 | 8352.74 | 1106.92 | -1136.45
| 8657 | 0.4 | 52.8 | 8402.73 | 1107.14 | -1136.17

## Lookup (hidden)
North Reference | RetunValue | Grid Type | ReturnValue | Deviation Indicator | ReturnValue
| 2 |  | 0 |  | 2
True |  | SPCS-Colorado Central-NAD27 |  | Directional
Grid |  | SPCS-Colorado Central-NAD83 |  | High Angle
|  | SPCS-Colorado North-NAD27 |  | Horizontal
SPCS-Colorado North-NAD83
SPCS-Colorado South-NAD27
SPCS-Colorado South-NAD83
UTM-Zone 12 NAD27
UTM-Zone 12 NAD83
UTM-Zone 13 NAD27
UTM-Zone 13 NAD83