## Data
Header Information | measured depth (ft) | inclination (°) | azimuth (°) | true vertical depth (ft) | northing +N/-S (ft) | easting +E/-W (ft)
Operator Name | 0 | 0 | 0 | 0 | 0 | 0
Kerr-McGee Oil & Gas Onshore LP | 121 | 0.1 | 24 | 121 | 0.1 | 0
Operator Number | 215 | 1 | 41.3 | 215 | 0.8 | 0.6
47120 | 308 | 1.9 | 37.6 | 308 | 2.6 | 2.1
Well Name and Number | 416 | 4.2 | 34.5 | 415.8 | 7.3 | 5.4
STREAR 39-10 | 506 | 5.8 | 41.6 | 505.5 | 13.4 | 10.3
API Number (if available) | 595 | 7.7 | 39.5 | 593.8 | 21.4 | 17.1
512333799 | 665 | 8 | 41.2 | 663.2 | 28.7 | 23.3
Location: QQ SEC TWP RGE | 736 | 8.1 | 40.6 | 733.5 | 36.2 | 29.8
SESE Sec. 10 2N 67W | 827 | 9.4 | 44.8 | 823.4 | 46.3 | 39.2
Citing Type: Planned or Actual | 914 | 11.7 | 44.7 | 908.9 | 57.6 | 50.4
ACTUAL | 1004 | 13.8 | 43 | 996.7 | 72 | 64.2
Deviation Indicator | 1093 | 14.5 | 39.4 | 1083 | 88.3 | 78.5
Directional | 1181 | 15.4 | 41.8 | 1168 | 105.6 | 93.2
North Reference | 1271 | 16 | 38.3 | 1254.7 | 124.2 | 108.9
True | 1361 | 15.3 | 35.5 | 1341.4 | 143.6 | 123.5
Grid Type | 1448 | 15.2 | 43.2 | 1425.3 | 161.3 | 138
#VALUE! | 1536 | 14.9 | 44.5 | 1510.3 | 177.8 | 153.8
| 1624 | 15.1 | 43.7 | 1595.3 | 194.1 | 169.6
| 1714 | 16 | 42.1 | 1682 | 211.8 | 186.1
| 1803 | 14.2 | 39.2 | 1767.9 | 229.3 | 201.2
| 1892 | 14.9 | 46.1 | 1854.1 | 245.7 | 216.3
| 1981 | 16.3 | 44.6 | 1939.8 | 262.6 | 233.3
| 2070 | 14.5 | 43.3 | 2025.6 | 279.6 | 249.7
| 2158 | 15.8 | 43 | 2110.5 | 296.4 | 265.5
| 2247 | 15 | 40.3 | 2196.3 | 314 | 281.2
| 2337 | 15.6 | 42 | 2283.1 | 331.9 | 296.8
| 2426 | 15.4 | 39.8 | 2368.9 | 349.9 | 312.4
| 2516 | 15.4 | 40.7 | 2455.7 | 368.1 | 327.8
| 2604 | 14.8 | 40.6 | 2540.6 | 385.5 | 342.8
| 2692 | 15.2 | 40 | 2625.6 | 402.9 | 357.5
| 2779 | 15.2 | 39.3 | 2709.6 | 420.4 | 372.1
| 2866 | 16.3 | 43.3 | 2793.3 | 438.1 | 387.6
| 2955 | 14.5 | 40.5 | 2879.1 | 455.7 | 403.5
| 3044 | 15.2 | 45.7 | 2965.2 | 472.3 | 419
| 3132 | 15.9 | 43.4 | 3049.9 | 489.1 | 435.6
| 3220 | 13.5 | 39.4 | 3135.1 | 505.8 | 450.4
| 3310 | 15.1 | 42.4 | 3222.3 | 522.6 | 465
| 3398 | 13.7 | 39.6 | 3307.5 | 539.1 | 479.3
| 3488 | 13.9 | 41.7 | 3394.9 | 555.4 | 493.3
| 3577 | 14.5 | 41.8 | 3481.2 | 571.7 | 507.9
| 3667 | 15.9 | 40.8 | 3568 | 589.4 | 523.4
| 3757 | 15.7 | 42.7 | 3654.6 | 607.7 | 539.7
| 3845 | 15 | 42.6 | 3739.5 | 624.8 | 555.5
| 3935 | 15.3 | 42.8 | 3826.4 | 642.1 | 571.5
| 4023 | 14.5 | 41.9 | 3911.4 | 658.8 | 586.7
| 4110 | 11.6 | 41 | 3996.1 | 673.5 | 599.7
| 4198 | 10.2 | 40.1 | 4082.6 | 686.2 | 610.6
| 4288 | 9.2 | 37.6 | 4171.3 | 698 | 620.1
| 4377 | 7.6 | 36.1 | 4259.3 | 708.4 | 627.9
| 4465 | 5.8 | 34.5 | 4346.7 | 716.7 | 633.8
| 4553 | 3.9 | 22.8 | 4434.4 | 723.2 | 637.5
| 4641 | 2.6 | 13.8 | 4522.2 | 727.9 | 639.1
| 4730 | 1.8 | 354 | 4611.2 | 731.2 | 639.5
| 4819 | 1.8 | 353.2 | 4700.1 | 734 | 639.2
| 4909 | 1 | 274.9 | 4790.1 | 735.5 | 638.2
| 4999 | 0.7 | 257 | 4880.1 | 735.4 | 636.9
| 5088 | 0.4 | 233 | 4969.1 | 735.1 | 636.1
| 5177 | 0.3 | 201.3 | 5058.1 | 734.7 | 635.8
| 5265 | 0.2 | 256.5 | 5146.1 | 734.4 | 635.6
| 5355 | 0.1 | 259.2 | 5236.1 | 734.4 | 635.3
| 5444 | 0.3 | 309.3 | 5325.1 | 734.5 | 635.1
| 5534 | 0.4 | 307 | 5415.1 | 734.8 | 634.6
| 5622 | 0.5 | 305.9 | 5503.1 | 735.3 | 634.1
| 5708 | 0.4 | 318.8 | 5589.1 | 735.7 | 633.6
| 5796 | 0.6 | 317 | 5677.1 | 736.3 | 633.1
| 5886 | 0.5 | 311.4 | 5767.1 | 736.9 | 632.4
| 5975 | 0.6 | 311.3 | 5856.1 | 737.4 | 631.8
| 6063 | 0.8 | 302.7 | 5944.1 | 738.1 | 630.9
| 6153 | 0.7 | 289.3 | 6034.1 | 738.6 | 629.9
| 6242 | 0.4 | 288 | 6123.1 | 738.9 | 629.1
| 6332 | 0.4 | 264.4 | 6213.1 | 738.9 | 628.5
| 6421 | 0.3 | 205.5 | 6302.1 | 738.7 | 628.1
| 6510 | 0.2 | 233.5 | 6391.1 | 738.4 | 627.8
| 6596 | 0.3 | 235 | 6477.1 | 738.2 | 627.5
| 6684 | 0.1 | 247.4 | 6565.1 | 738 | 627.3
| 6773 | 0.3 | 269.4 | 6654.1 | 738 | 627
| 6863 | 0.2 | 251 | 6744.1 | 737.9 | 626.6
| 6949 | 0.3 | 256.7 | 6830.1 | 737.8 | 626.2
| 7037 | 0.4 | 261.1 | 6918.1 | 737.7 | 625.7
| 7126 | 0.6 | 251.4 | 7007 | 737.5 | 625
| 7214 | 0.7 | 253.8 | 7095 | 737.2 | 624
| 7303 | 0.7 | 236.8 | 7184 | 736.8 | 623
| 7391 | 0.9 | 217.3 | 7272 | 735.9 | 622.2
| 7480 | 2.4 | 31.3 | 7361 | 737 | 622.7
| 7570 | 4.4 | 30.9 | 7450.8 | 741.6 | 625.4
| 7658 | 5.2 | 29.8 | 7538.5 | 747.9 | 629.2
| 7747 | 6.2 | 27.8 | 7627.1 | 755.7 | 633.4
| 7833 | 5.8 | 28.7 | 7712.6 | 763.6 | 637.7
| 7921 | 4.6 | 27.4 | 7800.3 | 770.6 | 641.4
| 8010 | 3.1 | 26.6 | 7889.1 | 775.9 | 644.1
| 8100 | 3.1 | 28.1 | 7978.9 | 780.3 | 646.4
| 8190 | 3 | 26 | 8068.8 | 784.5 | 648.6
| 8240 | 2.94 | 24.83 | 8118.7 | 786.9 | 649.7

## Lookup (hidden)
North Reference | RetunValue | Grid Type | ReturnValue | Deviation Indicator | ReturnValue
| 2 |  | 0 |  | 2
True |  | SPCS-Colorado Central-NAD27 |  | Directional
Grid |  | SPCS-Colorado Central-NAD83 |  | High Angle
|  | SPCS-Colorado North-NAD27 |  | Horizontal
SPCS-Colorado North-NAD83
SPCS-Colorado South-NAD27
SPCS-Colorado South-NAD83
UTM-Zone 12 NAD27
UTM-Zone 12 NAD83
UTM-Zone 13 NAD27
UTM-Zone 13 NAD83