## Data
Header Information | measured depth (ft) | inclination (°) | azimuth (°) | true vertical depth (ft) | northing +N/-S (ft) | easting +E/-W (ft)
Operator Name | 0 | 0 | 0 | 0 | 0 | 0
KERR-MCGEE OIL & GAS ONSHORE LP | 1500 | 0 | 0 | 1500 | 0 | 0
Operator Number | 1600 | 2 | 165.605 | 1599.98 | -1.69 | 0.43
47120 | 1700 | 2.7 | 165.605 | 1699.88 | -6.05 | 1.55
Well Name and Number | 1800 | 2.7 | 165.605 | 1799.77 | -10.61 | 2.72
Thomason 12C-31HZ | 1900 | 2.7 | 165.605 | 1899.66 | -15.17 | 3.89
API Number (if available) | 2000 | 2.7 | 165.605 | 1999.54 | -19.73 | 5.07
| 2100 | 2.7 | 165.605 | 2099.43 | -24.3 | 6.24
Location: QQ SEC TWP RGE | 2200 | 2.7 | 165.605 | 2199.32 | -28.86 | 7.41
SW 1/4 SW 1/4 Sec 6-T1N-R65W | 2300 | 2.7 | 165.605 | 2299.21 | -33.42 | 8.58
Citing Type: Planned or Actual | 2400 | 2.7 | 165.605 | 2399.1 | -37.99 | 9.75
Planned | 2500 | 2.7 | 165.605 | 2498.99 | -42.55 | 10.92
Deviation Indicator | 2600 | 2.7 | 165.605 | 2598.88 | -47.11 | 12.09
Horizontal | 2700 | 2.7 | 165.605 | 2698.77 | -51.67 | 13.26
North Reference | 2800 | 2.7 | 165.605 | 2798.66 | -56.24 | 14.43
True | 2900 | 2.7 | 165.605 | 2898.55 | -60.8 | 15.6
Grid Type | 3000 | 2.7 | 165.605 | 2998.43 | -65.36 | 16.78
#VALUE! | 3100 | 2.7 | 165.605 | 3098.32 | -69.92 | 17.95
| 3200 | 2.7 | 165.605 | 3198.21 | -74.49 | 19.12
| 3300 | 2.7 | 165.605 | 3298.1 | -79.05 | 20.29
| 3400 | 2.7 | 165.605 | 3397.99 | -83.61 | 21.46
| 3500 | 2.7 | 165.605 | 3497.88 | -88.18 | 22.63
| 3600 | 2.7 | 165.605 | 3597.77 | -92.74 | 23.8
| 3700 | 2.7 | 165.605 | 3697.66 | -97.3 | 24.97
| 3800 | 2.7 | 165.605 | 3797.55 | -101.86 | 26.14
| 3900 | 2.7 | 165.605 | 3897.44 | -106.43 | 27.32
| 4000 | 2.7 | 165.605 | 3997.32 | -110.99 | 28.49
| 4100 | 2.7 | 165.605 | 4097.21 | -115.55 | 29.66
| 4200 | 2.7 | 165.605 | 4197.1 | -120.12 | 30.83
| 4300 | 2.7 | 165.605 | 4296.99 | -124.68 | 32
| 4400 | 2.7 | 165.605 | 4396.88 | -129.24 | 33.17
| 4500 | 2.7 | 165.605 | 4496.77 | -133.8 | 34.34
| 4600 | 2.7 | 165.605 | 4596.66 | -138.37 | 35.51
| 4700 | 2.7 | 165.605 | 4696.55 | -142.93 | 36.68
| 4800 | 2.7 | 165.605 | 4796.44 | -147.49 | 37.86
| 4900 | 2.7 | 165.605 | 4896.33 | -152.05 | 39.03
| 5000 | 2.7 | 165.605 | 4996.21 | -156.62 | 40.2
| 5100 | 2.7 | 165.605 | 5096.1 | -161.18 | 41.37
| 5200 | 2.7 | 165.605 | 5195.99 | -165.74 | 42.54
| 5300 | 2.7 | 165.605 | 5295.88 | -170.31 | 43.71
| 5400 | 2.7 | 165.605 | 5395.77 | -174.87 | 44.88
| 5500 | 2.7 | 165.605 | 5495.66 | -179.43 | 46.05
| 5600 | 2.7 | 165.605 | 5595.55 | -183.99 | 47.22
| 5700 | 2.7 | 165.605 | 5695.44 | -188.56 | 48.4
| 5800 | 2.7 | 165.605 | 5795.33 | -193.12 | 49.57
| 5900 | 2.7 | 165.605 | 5895.22 | -197.68 | 50.74
| 6000 | 2.7 | 165.605 | 5995.1 | -202.24 | 51.91
| 6100 | 2.7 | 165.605 | 6094.99 | -206.81 | 53.08
| 6200 | 2.7 | 165.605 | 6194.88 | -211.37 | 54.25
| 6300 | 2.7 | 165.605 | 6294.77 | -215.93 | 55.42
| 6400 | 2.489 | 165.605 | 6394.66 | -220.48 | 56.59
| 6500 | 0.489 | 165.605 | 6494.62 | -222.99 | 57.23
| 6900 | 7.557 | 0.375 | 6894.4 | -218.12 | 57.29
| 7000 | 17.557 | 0.375 | 6991.89 | -196.4 | 57.43
| 7100 | 27.557 | 0.375 | 7084.12 | -158.09 | 57.69
| 7200 | 37.557 | 0.375 | 7168.3 | -104.35 | 58.04
| 7300 | 47.557 | 0.375 | 7241.87 | -36.8 | 58.48
| 7400 | 57.557 | 0.375 | 7302.58 | 42.49 | 59
| 7500 | 67.557 | 0.375 | 7348.61 | 131.12 | 59.58
| 7600 | 77.557 | 0.375 | 7378.55 | 226.4 | 60.2
| 7700 | 87.557 | 0.375 | 7391.49 | 325.43 | 60.85
| 7800 | 89.805 | 0.375 | 7392.27 | 425.42 | 61.51
| 7900 | 89.805 | 0.375 | 7392.61 | 525.42 | 62.16
| 8000 | 89.805 | 0.375 | 7392.95 | 625.42 | 62.82
| 8100 | 89.805 | 0.375 | 7393.29 | 725.41 | 63.47
| 8200 | 89.805 | 0.375 | 7393.63 | 825.41 | 64.13
| 8300 | 89.805 | 0.375 | 7393.97 | 925.41 | 64.78
| 8400 | 89.805 | 0.375 | 7394.31 | 1025.41 | 65.44
| 8500 | 89.805 | 0.375 | 7394.65 | 1125.4 | 66.09
| 8600 | 89.805 | 0.375 | 7395 | 1225.4 | 66.75
| 8700 | 89.805 | 0.375 | 7395.34 | 1325.4 | 67.41
| 8800 | 89.805 | 0.375 | 7395.68 | 1425.39 | 68.06
| 8900 | 89.805 | 0.375 | 7396.02 | 1525.39 | 68.72
| 9000 | 89.805 | 0.375 | 7396.36 | 1625.39 | 69.37
| 9100 | 89.805 | 0.375 | 7396.7 | 1725.39 | 70.03
| 9200 | 89.805 | 0.375 | 7397.04 | 1825.38 | 70.68
| 9300 | 89.805 | 0.375 | 7397.38 | 1925.38 | 71.34
| 9400 | 89.805 | 0.375 | 7397.72 | 2025.38 | 71.99
| 9500 | 89.805 | 0.375 | 7398.06 | 2125.38 | 72.65
| 9600 | 89.805 | 0.375 | 7398.4 | 2225.37 | 73.3
| 9700 | 89.805 | 0.375 | 7398.75 | 2325.37 | 73.96
| 9800 | 89.805 | 0.375 | 7399.09 | 2425.37 | 74.61
| 9900 | 89.805 | 0.375 | 7399.43 | 2525.36 | 75.27
| 10000 | 89.805 | 0.375 | 7399.77 | 2625.36 | 75.92
| 10100 | 89.805 | 0.375 | 7400.11 | 2725.36 | 76.58
| 10200 | 89.805 | 0.375 | 7400.45 | 2825.36 | 77.23
| 10300 | 89.805 | 0.375 | 7400.79 | 2925.35 | 77.89
| 10400 | 89.805 | 0.375 | 7401.13 | 3025.35 | 78.54
| 10500 | 89.805 | 0.375 | 7401.47 | 3125.35 | 79.2
| 10600 | 89.805 | 0.375 | 7401.81 | 3225.35 | 79.85
| 10700 | 89.805 | 0.375 | 7402.15 | 3325.34 | 80.51
| 10800 | 89.805 | 0.375 | 7402.49 | 3425.34 | 81.16
| 10900 | 89.805 | 0.375 | 7402.84 | 3525.34 | 81.82
| 11000 | 89.805 | 0.375 | 7403.18 | 3625.33 | 82.47
| 11100 | 89.805 | 0.375 | 7403.52 | 3725.33 | 83.13
| 11200 | 89.805 | 0.375 | 7403.86 | 3825.33 | 83.78
| 11300 | 89.805 | 0.375 | 7404.2 | 3925.33 | 84.44
| 11400 | 89.805 | 0.375 | 7404.54 | 4025.32 | 85.09
| 11500 | 89.805 | 0.375 | 7404.88 | 4125.32 | 85.75
| 11600 | 89.805 | 0.375 | 7405.22 | 4225.32 | 86.4
| 11700 | 89.805 | 0.375 | 7405.56 | 4325.32 | 87.06
| 11800 | 89.805 | 0.375 | 7405.9 | 4425.31 | 87.71
| 11900 | 89.805 | 0.375 | 7406.24 | 4525.31 | 88.37
| 12000 | 89.805 | 0.375 | 7406.59 | 4625.31 | 89.02
| 12100 | 89.805 | 0.375 | 7406.93 | 4725.3 | 89.68
| 12200 | 89.805 | 0.375 | 7407.27 | 4825.3 | 90.33
| 12300 | 89.805 | 0.375 | 7407.61 | 4925.3 | 90.99
| 12400 | 89.805 | 0.375 | 7407.95 | 5025.3 | 91.65
| 12500 | 89.805 | 0.375 | 7408.29 | 5125.29 | 92.3
| 12600 | 89.805 | 0.375 | 7408.63 | 5225.29 | 92.96
| 12700 | 89.805 | 0.375 | 7408.97 | 5325.29 | 93.61
| 12800 | 89.805 | 0.375 | 7409.31 | 5425.29 | 94.27
| 12900 | 89.805 | 0.375 | 7409.65 | 5525.28 | 94.92
| 13000 | 89.805 | 0.375 | 7409.99 | 5625.28 | 95.58
| 13100 | 89.805 | 0.375 | 7410.33 | 5725.28 | 96.23
| 13200 | 89.805 | 0.375 | 7410.68 | 5825.27 | 96.89
| 13300 | 89.805 | 0.375 | 7411.02 | 5925.27 | 97.54
| 13400 | 89.805 | 0.375 | 7411.36 | 6025.27 | 98.2
| 13500 | 89.805 | 0.375 | 7411.7 | 6125.27 | 98.85
| 13600 | 89.805 | 0.375 | 7412.04 | 6225.26 | 99.51
| 13700 | 89.805 | 0.375 | 7412.38 | 6325.26 | 100.16
| 13800 | 89.805 | 0.375 | 7412.72 | 6425.26 | 100.82
| 13900 | 89.805 | 0.375 | 7413.06 | 6525.26 | 101.47
| 14000 | 89.805 | 0.375 | 7413.4 | 6625.25 | 102.13
| 14100 | 89.805 | 0.375 | 7413.74 | 6725.25 | 102.78
| 14200 | 89.805 | 0.375 | 7414.08 | 6825.25 | 103.44
| 14300 | 89.805 | 0.375 | 7414.43 | 6925.24 | 104.09
| 14400 | 89.805 | 0.375 | 7414.77 | 7025.24 | 104.75
| 14468.61 | 89.805 | 0.375 | 7415 | 7093.85 | 105.2

## Lookup (hidden)
North Reference | RetunValue | Grid Type | ReturnValue | Deviation Indicator | ReturnValue
| 2 |  | 0 |  | 4
True |  | SPCS-Colorado Central-NAD27 |  | Directional
Grid |  | SPCS-Colorado Central-NAD83 |  | High Angle
|  | SPCS-Colorado North-NAD27 |  | Horizontal
SPCS-Colorado North-NAD83
SPCS-Colorado South-NAD27
SPCS-Colorado South-NAD83
UTM-Zone 12 NAD27
UTM-Zone 12 NAD83
UTM-Zone 13 NAD27
UTM-Zone 13 NAD83