## Data
Header Information | measured depth (ft) | inclination (°) | azimuth (°) | true vertical depth (ft) | northing +N/-S (ft) | easting +E/-W (ft)
Operator Name | 0 | 0 | 0 | 0 | 0 | 0
WPX Energy Rocky Mountain, LLC | 89 | 0.5 | 301.4 | 89 | 0.2 | -0.3
Operator Number | 120 | 1 | 268.2 | 120 | 0.3 | -0.7
96850 | 212 | 2.5 | 262.7 | 212 | 0 | -3.5
Well Name and Number | 304 | 5.36 | 276.2 | 303.7 | 0.2 | -9.8
Cheveron TR 332-32-597 | 396 | 6.8 | 263.6 | 395.2 | 0.1 | -19.5
API Number (if available) | 488 | 8.6 | 264.5 | 486.4 | -1.2 | -31.7
05-045-19482-00 | 579 | 9.3 | 245.1 | 576.3 | -5 | -45.2
Location: QQ SEC TWP RGE | 671 | 10.9 | 247.8 | 666.9 | -11.4 | -60
NENE, Sec. 32, T5S, R97W | 763 | 11.6 | 250.2 | 757.1 | -17.8 | -76.7
Citing Type: Planned or Actual | 855 | 13.5 | 255 | 846.9 | -23.7 | -95.8
Actual | 946 | 15.9 | 256.9 | 934.9 | -29.3 | -118.2
Deviation Indicator | 1041 | 17.2 | 258.1 | 1026 | -35.1 | -144.6
Directional | 1137 | 20.1 | 258.3 | 1116.9 | -41.4 | -174.7
North Reference | 1233 | 20.8 | 256.7 | 1206.9 | -48.7 | -207.4
True | 1328 | 22.7 | 258.1 | 1295.1 | -56.3 | -241.8
Grid Type | 1424 | 24.7 | 259.7 | 1383 | -63.7 | -279.6
#VALUE! | 1520 | 25.4 | 258.7 | 1470 | -71.4 | -319.6
| 1615 | 25.6 | 259.4 | 1555.7 | -79.1 | -359.7
| 1711 | 25.1 | 258.3 | 1642.5 | -87.1 | -400
| 1807 | 24.9 | 258.8 | 1729.5 | -95.1 | -439.8
| 1901 | 24.3 | 258.1 | 1815 | -103 | -478.1
| 1997 | 23.4 | 257.6 | 1902.8 | -111.1 | -516.1
| 2093 | 23.6 | 258.18 | 1990.8 | -119.2 | -553.5
| 2188 | 23 | 259.2 | 2078 | -126.5 | -590.4
| 2284 | 23.7 | 258.3 | 2166.2 | -134 | -627.7
| 2379 | 23.4 | 255.7 | 2253.3 | -142.5 | -664.6
| 2474 | 24.4 | 256.9 | 2340.1 | -151.6 | -702
| 2570 | 24.8 | 256.8 | 2427.4 | -160.7 | -741
| 2666 | 25.1 | 256.2 | 2514.5 | -170.1 | -780.3
| 2761 | 25.1 | 253.4 | 2600.5 | -180.7 | -819.2
| 2857 | 24.4 | 255.8 | 2687.7 | -191.4 | -857.9
| 2914 | 23.98 | 257.23 | 2739.7 | -196.8 | -880.7
| 2972 | 23.77 | 256.12 | 2792.7 | -202.2 | -903.5
| 3036 | 22.46 | 257.62 | 2851.6 | -208 | -928
| 3132 | 21.45 | 261.22 | 2940.6 | -214.6 | -963.2
| 3227 | 23.99 | 263.51 | 3028.2 | -219.4 | -999.6
| 3323 | 26.85 | 264.03 | 3114.9 | -223.9 | -1040.6
| 3418 | 26.81 | 263.86 | 3199.7 | -228.4 | -1083.2
| 3514 | 25.66 | 259.6 | 3285.8 | -234.5 | -1125.2
| 3609 | 23.64 | 258.5 | 3372.2 | -242 | -1164.1
| 3705 | 22.06 | 257.36 | 3460.6 | -249.8 | -1200.5
| 3800 | 20.17 | 257.18 | 3549.2 | -257.3 | -1233.9
| 3896 | 19.25 | 256.83 | 3639.6 | -264.6 | -1265.4
| 3992 | 18.24 | 256.74 | 3730.5 | -271.6 | -1295.5
| 4087 | 17.23 | 256.65 | 3821 | -278.3 | -1323.6
| 4182 | 17.4 | 260.34 | 3911.7 | -283.9 | -1351.3
| 4278 | 16.61 | 260.08 | 4003.5 | -288.7 | -1379
| 4374 | 14.77 | 260.78 | 4095.9 | -293 | -1404.6
| 4469 | 14.15 | 260.61 | 4187.9 | -296.8 | -1428
| 4565 | 14.65 | 258.59 | 4280.9 | -301.2 | -1451.5
| 4660 | 13.71 | 258.23 | 4373 | -305.8 | -1474.3
| 4756 | 13.01 | 259.11 | 4466.4 | -310.2 | -1496
| 4851 | 12.04 | 258.94 | 4559.1 | -314.1 | -1516.3
| 4947 | 11.21 | 258.06 | 4653.2 | -318 | -1535.2
| 5042 | 8.57 | 261.57 | 4746.8 | -320.9 | -1551.3
| 5138 | 8.09 | 261.49 | 4841.7 | -323 | -1565
| 5233 | 6.64 | 256.92 | 4936 | -325.2 | -1577
| 5329 | 5.88 | 254.51 | 5031.4 | -327.8 | -1587.1
| 5333 | 5.58 | 252.5 | 5035.4 | -327.9 | -1587.5
| 5425 | 4.43 | 247.42 | 5127 | -330.6 | -1595
| 5520 | 1.32 | 213.41 | 5221.9 | -332.9 | -1599
| 5616 | 0.8 | 95.99 | 5317.9 | -333.9 | -1599
| 5712 | 1.01 | 271.42 | 5413.9 | -334 | -1599.2
| 5807 | 1.32 | 252.87 | 5508.9 | -334.3 | -1601
| 5894 | 1.5 | 244.26 | 5595.8 | -335.1 | -1603
| 5989 | 1.01 | 315.89 | 5690.8 | -335 | -1604.7
| 6085 | 1.58 | 56.79 | 5786.8 | -333.7 | -1604.2
| 6180 | 1.76 | 51.95 | 5881.8 | -332 | -1602
| 6276 | 0.57 | 148.55 | 5977.7 | -331.5 | -1600.6
| 6372 | 0.75 | 165.07 | 6073.7 | -332.6 | -1600.1
| 6467 | 0.62 | 132.02 | 6168.7 | -333.5 | -1599.6
| 6562 | 1.01 | 308.5 | 6263.7 | -333.3 | -1599.9
| 6658 | 0.79 | 287.15 | 6359.7 | -332.6 | -1601.2
| 6753 | 0.66 | 300.6 | 6454.7 | -332.1 | -1602.3
| 6849 | 0.62 | 288.29 | 6550.7 | -331.7 | -1603.2
| 6944 | 0.57 | 271.07 | 6645.7 | -331.5 | -1604.2
| 7040 | 0.62 | 273 | 6741.7 | -331.5 | -1605.2
| 7136 | 0.88 | 283.81 | 6837.7 | -331.3 | -1606.4
| 7231 | 1.28 | 249.8 | 6932.7 | -331.5 | -1608.1
| 7327 | 0.62 | 174.91 | 7028.7 | -332.4 | -1609.1
| 7422 | 0.48 | 167.18 | 7123.6 | -333.3 | -1609
| 7517 | 1.05 | 200.05 | 7218.6 | -334.5 | -1609.2
| 7613 | 1.32 | 236.7 | 7314.6 | -335.9 | -1610.4
| 7708 | 0.92 | 256.21 | 7409.6 | -336.7 | -1612
| 7804 | 0.83 | 90.1 | 7505.6 | -336.9 | -1612.1
| 7899 | 0.75 | 240.48 | 7600.6 | -337.2 | -1612
| 7995 | 1.05 | 79.38 | 7696.6 | -337.3 | -1611.6
| 8090 | 1.1 | 62.85 | 7791.6 | -336.7 | -1610
| 8186 | 0.92 | 56.26 | 7887.6 | -335.9 | -1608.5
| 8282 | 0.97 | 40.26 | 7983.5 | -334.8 | -1607.3
| 8377 | 0.57 | 28.84 | 8078.5 | -333.8 | -1606.6
| 8473 | 0.57 | 9.59 | 8174.5 | -332.9 | -1606.3
| 8568 | 0.57 | 309.03 | 8269.5 | -332.2 | -1606.6
| 8635 | 0.57 | 309.03 | 8336.5 | -331.7 | -1607.1

## Lookup (hidden)
North Reference | RetunValue | Grid Type | ReturnValue | Deviation Indicator | ReturnValue
| 2 |  | 0 |  | 2
True |  | SPCS-Colorado Central-NAD27 |  | Directional
Grid |  | SPCS-Colorado Central-NAD83 |  | High Angle
|  | SPCS-Colorado North-NAD27 |  | Horizontal
SPCS-Colorado North-NAD83
SPCS-Colorado South-NAD27
SPCS-Colorado South-NAD83
UTM-Zone 12 NAD27
UTM-Zone 12 NAD83
UTM-Zone 13 NAD27
UTM-Zone 13 NAD83