## Data
Header Information | measured depth (ft) | inclination (°) | azimuth (°) | true vertical depth (ft) | northing +N/-S (ft) | easting +E/-W (ft)
Operator Name | 0 | 0 | 0 | 0 | 0 | 0
PDC Energy, Inc. | 1 | 0 | 0 | 1 | 0 | 0
Operator Number | 40 | 0 | 0 | 40 | 0 | 0
69175 | 80 | 0 | 0 | 80 | 0 | 0
Well Name and Number | 120 | 0 | 0 | 120 | 0 | 0
Ochsner 5O-441 | 160 | 0 | 0 | 160 | 0 | 0
API Number (if available) | 200 | 0 | 0 | 200 | 0 | 0
| 240 | 0 | 0 | 240 | 0 | 0
Location: QQ SEC TWP RGE | 280 | 0 | 0 | 280 | 0 | 0
SENW 5 6N 67W | 320 | 0 | 0 | 320 | 0 | 0
Citing Type: Planned or Actual | 360 | 0 | 0 | 360 | 0 | 0
Planned | 400 | 0 | 0 | 400 | 0 | 0
Deviation Indicator | 440 | 0 | 0 | 440 | 0 | 0
Horizontal | 480 | 0 | 0 | 480 | 0 | 0
North Reference | 520 | 0 | 0 | 520 | 0 | 0
True | 560 | 0 | 0 | 560 | 0 | 0
Grid Type | 600 | 0 | 0 | 600 | 0 | 0
#VALUE! | 640 | 0 | 0 | 640 | 0 | 0
| 680 | 0 | 0 | 680 | 0 | 0
| 720 | 0 | 0 | 720 | 0 | 0
| 760 | 0 | 0 | 760 | 0 | 0
| 800 | 0 | 0 | 800 | 0 | 0
| 840 | 0 | 0 | 840 | 0 | 0
| 880 | 0 | 0 | 880 | 0 | 0
| 920 | 0 | 0 | 920 | 0 | 0
| 960 | 0 | 0 | 960 | 0 | 0
| 1000 | 0 | 0 | 1000 | 0 | 0
| 1040 | 0 | 0 | 1040 | 0 | 0
| 1080 | 0 | 0 | 1080 | 0 | 0
| 1120 | 0 | 0 | 1120 | 0 | 0
| 1160 | 0 | 0 | 1160 | 0 | 0
| 1200 | 0 | 0 | 1200 | 0 | 0
| 1240 | 0 | 0 | 1240 | 0 | 0
| 1280 | 0 | 0 | 1280 | 0 | 0
| 1320 | 0 | 0 | 1320 | 0 | 0
| 1360 | 0 | 0 | 1360 | 0 | 0
| 1400 | 0 | 0 | 1400 | 0 | 0
| 1440 | 0 | 0 | 1440 | 0 | 0
| 1480 | 0 | 0 | 1480 | 0 | 0
| 1520 | 0 | 0 | 1520 | 0 | 0
| 1560 | 0 | 0 | 1560 | 0 | 0
| 1600 | 0 | 0 | 1600 | 0 | 0
| 1640 | 0 | 0 | 1640 | 0 | 0
| 1680 | 0 | 0 | 1680 | 0 | 0
| 1720 | 0 | 0 | 1720 | 0 | 0
| 1760 | 0 | 0 | 1760 | 0 | 0
| 1800 | 0 | 0 | 1800 | 0 | 0
| 1840 | 0 | 0 | 1840 | 0 | 0
| 1880 | 0 | 0 | 1880 | 0 | 0
| 1920 | 0 | 0 | 1920 | 0 | 0
| 1960 | 0 | 0 | 1960 | 0 | 0
| 2000 | 0 | 0 | 2000 | 0 | 0
| 2040 | 0 | 0 | 2040 | 0 | 0
| 2080 | 0 | 0 | 2080 | 0 | 0
| 2120 | 0 | 0 | 2120 | 0 | 0
| 2160 | 0 | 0 | 2160 | 0 | 0
| 2200 | 0 | 0 | 2200 | 0 | 0
| 2240 | 0 | 0 | 2240 | 0 | 0
| 2280 | 0 | 0 | 2280 | 0 | 0
| 2320 | 0 | 0 | 2320 | 0 | 0
| 2360 | 0 | 0 | 2360 | 0 | 0
| 2400 | 0 | 0 | 2400 | 0 | 0
| 2440 | 0 | 0 | 2440 | 0 | 0
| 2480 | 0 | 0 | 2480 | 0 | 0
| 2500 | 0 | 0 | 2500 | 0 | 0
| 2520 | 0.4 | 210.86 | 2520 | -0.1 | 0
| 2560 | 1.2 | 210.86 | 2560 | -0.5 | -0.3
| 2600 | 2 | 210.86 | 2600 | -1.5 | -0.9
| 2640 | 2.8 | 210.86 | 2639.9 | -2.9 | -1.8
| 2680 | 3.6 | 210.86 | 2679.9 | -4.9 | -2.9
| 2720 | 4.4 | 210.86 | 2719.8 | -7.2 | -4.3
| 2760 | 5.2 | 210.86 | 2759.6 | -10.1 | -6
| 2800 | 6 | 210.86 | 2799.5 | -13.5 | -8.1
| 2840 | 6.8 | 210.86 | 2839.2 | -17.3 | -10.3
| 2880 | 7.6 | 210.86 | 2878.9 | -21.6 | -12.9
| 2886.1 | 7.72 | 210.86 | 2885 | -22.3 | -13.3
| 2920 | 7.72 | 210.86 | 2918.5 | -26.2 | -15.7
| 2960 | 7.72 | 210.86 | 2958.2 | -30.8 | -18.4
| 3000 | 7.72 | 210.86 | 2997.8 | -35.4 | -21.2
| 3040 | 7.72 | 210.86 | 3037.4 | -40.1 | -23.9
| 3080 | 7.72 | 210.86 | 3077.1 | -44.7 | -26.7
| 3120 | 7.72 | 210.86 | 3116.7 | -49.3 | -29.4
| 3160 | 7.72 | 210.86 | 3156.3 | -53.9 | -32.2
| 3200 | 7.72 | 210.86 | 3196 | -58.5 | -35
| 3240 | 7.72 | 210.86 | 3235.6 | -63.1 | -37.7
| 3280 | 7.72 | 210.86 | 3275.3 | -67.7 | -40.5
| 3320 | 7.72 | 210.86 | 3314.9 | -72.4 | -43.2
| 3360 | 7.72 | 210.86 | 3354.5 | -77 | -46
| 3400 | 7.72 | 210.86 | 3394.2 | -81.6 | -48.7
| 3440 | 7.72 | 210.86 | 3433.8 | -86.2 | -51.5
| 3480 | 7.72 | 210.86 | 3473.4 | -90.8 | -54.3
| 3520 | 7.72 | 210.86 | 3513.1 | -95.4 | -57
| 3560 | 7.72 | 210.86 | 3552.7 | -100 | -59.8
| 3600 | 7.72 | 210.86 | 3592.4 | -104.6 | -62.5
| 3640 | 7.72 | 210.86 | 3632 | -109.3 | -65.3
| 3680 | 7.72 | 210.86 | 3671.6 | -113.9 | -68
| 3720 | 7.72 | 210.86 | 3711.3 | -118.5 | -70.8
| 3760 | 7.72 | 210.86 | 3750.9 | -123.1 | -73.6
| 3800 | 7.72 | 210.86 | 3790.5 | -127.7 | -76.3
| 3840 | 7.72 | 210.86 | 3830.2 | -132.3 | -79.1
| 3880 | 7.72 | 210.86 | 3869.8 | -136.9 | -81.8
| 3920 | 7.72 | 210.86 | 3909.5 | -141.6 | -84.6
| 3960 | 7.72 | 210.86 | 3949.1 | -146.2 | -87.3
| 4000 | 7.72 | 210.86 | 3988.7 | -150.8 | -90.1
| 4040 | 7.72 | 210.86 | 4028.4 | -155.4 | -92.9
| 4080 | 7.72 | 210.86 | 4068 | -160 | -95.6
| 4120 | 7.72 | 210.86 | 4107.6 | -164.6 | -98.4
| 4160 | 7.72 | 210.86 | 4147.3 | -169.2 | -101.1
| 4200 | 7.72 | 210.86 | 4186.9 | -173.9 | -103.9
| 4240 | 7.72 | 210.86 | 4226.6 | -178.5 | -106.6
| 4280 | 7.72 | 210.86 | 4266.2 | -183.1 | -109.4
| 4320 | 7.72 | 210.86 | 4305.8 | -187.7 | -112.2
| 4360 | 7.72 | 210.86 | 4345.5 | -192.3 | -114.9
| 4400 | 7.72 | 210.86 | 4385.1 | -196.9 | -117.7
| 4440 | 7.72 | 210.86 | 4424.7 | -201.5 | -120.4
| 4480 | 7.72 | 210.86 | 4464.4 | -206.2 | -123.2
| 4520 | 7.72 | 210.86 | 4504 | -210.8 | -125.9
| 4560 | 7.72 | 210.86 | 4543.7 | -215.4 | -128.7
| 4600 | 7.72 | 210.86 | 4583.3 | -220 | -131.5
| 4632 | 7.72 | 210.86 | 4615 | -223.7 | -133.7
| 4640 | 7.56 | 210.86 | 4622.9 | -224.6 | -134.2
| 4680 | 6.76 | 210.86 | 4662.6 | -228.9 | -136.8
| 4720 | 5.96 | 210.86 | 4702.4 | -232.7 | -139
| 4760 | 5.16 | 210.86 | 4742.2 | -236 | -141
| 4800 | 4.36 | 210.86 | 4782 | -238.9 | -142.7
| 4840 | 3.56 | 210.86 | 4821.9 | -241.2 | -144.2
| 4880 | 2.76 | 210.86 | 4861.9 | -243.1 | -145.3
| 4920 | 1.96 | 210.86 | 4901.8 | -244.6 | -146.1
| 4960 | 1.16 | 210.86 | 4941.8 | -245.5 | -146.7
| 5000 | 0.36 | 210.86 | 4981.8 | -246 | -147
| 5018.2 | 0 | 0 | 5000 | -246 | -147
| 5040 | 0 | 0 | 5021.8 | -246 | -147
| 5080 | 0 | 0 | 5061.8 | -246 | -147
| 5120 | 0 | 0 | 5101.8 | -246 | -147
| 5160 | 0 | 0 | 5141.8 | -246 | -147
| 5200 | 0 | 0 | 5181.8 | -246 | -147
| 5240 | 0 | 0 | 5221.8 | -246 | -147
| 5280 | 0 | 0 | 5261.8 | -246 | -147
| 5320 | 0 | 0 | 5301.8 | -246 | -147
| 5360 | 0 | 0 | 5341.8 | -246 | -147
| 5400 | 0 | 0 | 5381.8 | -246 | -147
| 5440 | 0 | 0 | 5421.8 | -246 | -147
| 5480 | 0 | 0 | 5461.8 | -246 | -147
| 5520 | 0 | 0 | 5501.8 | -246 | -147
| 5560 | 0 | 0 | 5541.8 | -246 | -147
| 5600 | 0 | 0 | 5581.8 | -246 | -147
| 5640 | 0 | 0 | 5621.8 | -246 | -147
| 5680 | 0 | 0 | 5661.8 | -246 | -147
| 5720 | 0 | 0 | 5701.8 | -246 | -147
| 5760 | 0 | 0 | 5741.8 | -246 | -147
| 5800 | 0 | 0 | 5781.8 | -246 | -147
| 5840 | 0 | 0 | 5821.8 | -246 | -147
| 5880 | 0 | 0 | 5861.8 | -246 | -147
| 5920 | 0 | 0 | 5901.8 | -246 | -147
| 5960 | 0 | 0 | 5941.8 | -246 | -147
| 6000 | 0 | 0 | 5981.8 | -246 | -147
| 6040 | 0 | 0 | 6021.8 | -246 | -147
| 6080 | 0 | 0 | 6061.8 | -246 | -147
| 6120 | 0 | 0 | 6101.8 | -246 | -147
| 6160 | 0 | 0 | 6141.8 | -246 | -147
| 6200 | 0 | 0 | 6181.8 | -246 | -147
| 6240 | 0 | 0 | 6221.8 | -246 | -147
| 6280 | 0 | 0 | 6261.8 | -246 | -147
| 6320 | 0 | 0 | 6301.8 | -246 | -147
| 6341.4 | 0 | 0 | 6323.2 | -246 | -147
| 6360 | 1.39 | 0 | 6341.8 | -245.8 | -147
| 6400 | 4.39 | 0 | 6381.8 | -243.8 | -147
| 6440 | 7.39 | 0 | 6421.6 | -239.6 | -147
| 6480 | 10.39 | 0 | 6461.1 | -233.5 | -147
| 6520 | 13.39 | 0 | 6500.2 | -225.2 | -147
| 6560 | 16.39 | 0 | 6538.9 | -214.9 | -147
| 6600 | 19.39 | 0 | 6576.9 | -202.7 | -147
| 6640 | 22.39 | 0 | 6614.3 | -188.4 | -147
| 6680 | 25.39 | 0 | 6650.9 | -172.2 | -147
| 6720 | 28.39 | 0 | 6686.5 | -154.1 | -147
| 6760 | 31.39 | 0 | 6721.2 | -134.2 | -147
| 6800 | 34.39 | 0 | 6754.8 | -112.4 | -147
| 6840 | 37.39 | 0 | 6787.2 | -89 | -147
| 6880 | 40.39 | 0 | 6818.3 | -63.9 | -147
| 6920 | 43.39 | 0 | 6848.1 | -37.2 | -147
| 6960 | 46.39 | 0 | 6876.4 | -9 | -147
| 7000 | 49.39 | 0 | 6903.2 | 20.7 | -147
| 7040 | 52.39 | 0 | 6928.5 | 51.8 | -147
| 7080 | 55.39 | 0 | 6952 | 84.1 | -147
| 7120 | 58.39 | 0 | 6973.9 | 117.6 | -147
| 7160 | 61.39 | 0 | 6993.9 | 152.2 | -147
| 7200 | 64.39 | 0 | 7012.2 | 187.8 | -147
| 7240 | 67.39 | 0 | 7028.5 | 224.3 | -147
| 7280 | 70.39 | 0 | 7042.9 | 261.6 | -147
| 7320 | 73.39 | 0 | 7055.3 | 299.6 | -147
| 7360 | 76.39 | 0 | 7065.8 | 338.2 | -147
| 7400 | 79.39 | 0 | 7074.1 | 377.3 | -147
| 7440 | 82.39 | 0 | 7080.5 | 416.8 | -147
| 7461.4 | 84 | 0 | 7083 | 438.1 | -147
| 7480 | 84 | 0 | 7085 | 456.6 | -147
| 7520 | 84 | 0 | 7089.1 | 496.3 | -147
| 7535.4 | 84 | 0 | 7090.8 | 511.7 | -147
| 7560 | 85.23 | 360 | 7093.1 | 536.1 | -147
| 7600 | 87.23 | 360 | 7095.7 | 576.1 | -147
| 7640 | 89.23 | 360 | 7096.9 | 616 | -147
| 7655.4 | 90 | 360 | 7097 | 631.4 | -147
| 7680 | 90 | 360 | 7097 | 656 | -147
| 7720 | 90 | 360 | 7097 | 696 | -147
| 7760 | 90 | 360 | 7097 | 736 | -147
| 7800 | 90 | 360 | 7097 | 776 | -147
| 7840 | 90 | 360 | 7097 | 816 | -147
| 7880 | 90 | 360 | 7097 | 856 | -147
| 7920 | 90 | 360 | 7097 | 896 | -147
| 7960 | 90 | 360 | 7097 | 936 | -147
| 8000 | 90 | 360 | 7097 | 976 | -147
| 8040 | 90 | 360 | 7097 | 1016 | -147
| 8080 | 90 | 360 | 7097 | 1056 | -147
| 8120 | 90 | 360 | 7097 | 1096 | -147
| 8160 | 90 | 360 | 7097 | 1136 | -147
| 8200 | 90 | 360 | 7097 | 1176 | -147
| 8240 | 90 | 360 | 7097 | 1216 | -147
| 8280 | 90 | 360 | 7097 | 1256 | -147
| 8320 | 90 | 360 | 7097 | 1296 | -147
| 8360 | 90 | 360 | 7097 | 1336 | -147
| 8400 | 90 | 360 | 7097 | 1376 | -147
| 8440 | 90 | 360 | 7097 | 1416 | -147
| 8480 | 90 | 360 | 7097 | 1456 | -147
| 8520 | 90 | 360 | 7097 | 1496 | -147
| 8560 | 90 | 360 | 7097 | 1536 | -147
| 8600 | 90 | 360 | 7097 | 1576 | -147
| 8640 | 90 | 360 | 7097 | 1616 | -147
| 8680 | 90 | 360 | 7097 | 1656 | -147.1
| 8720 | 90 | 360 | 7097 | 1696 | -147.1
| 8760 | 90 | 360 | 7097 | 1736 | -147.1
| 8800 | 90 | 360 | 7097 | 1776 | -147.1
| 8840 | 90 | 360 | 7097 | 1816 | -147.1
| 8880 | 90 | 360 | 7097 | 1856 | -147.1
| 8920 | 90 | 360 | 7097 | 1896 | -147.1
| 8960 | 90 | 360 | 7097 | 1936 | -147.1
| 9000 | 90 | 360 | 7097 | 1976 | -147.1
| 9040 | 90 | 360 | 7097 | 2016 | -147.1
| 9080 | 90 | 360 | 7097 | 2056 | -147.1
| 9120 | 90 | 360 | 7097 | 2096 | -147.1
| 9160 | 90 | 360 | 7097 | 2136 | -147.1
| 9200 | 90 | 360 | 7097 | 2176 | -147.1
| 9240 | 90 | 360 | 7097 | 2216 | -147.1
| 9280 | 90 | 360 | 7097 | 2256 | -147.1
| 9320 | 90 | 360 | 7097 | 2296 | -147.1
| 9360 | 90 | 360 | 7097 | 2336 | -147.1
| 9400 | 90 | 360 | 7097 | 2376 | -147.1
| 9440 | 90 | 360 | 7097 | 2416 | -147.1
| 9480 | 90 | 360 | 7097 | 2456 | -147.1
| 9520 | 90 | 360 | 7097 | 2496 | -147.1
| 9560 | 90 | 360 | 7097 | 2536 | -147.1
| 9600 | 90 | 360 | 7097 | 2576 | -147.1
| 9640 | 90 | 360 | 7097 | 2616 | -147.1
| 9680 | 90 | 360 | 7097 | 2656 | -147.1
| 9720 | 90 | 360 | 7097 | 2696 | -147.1
| 9760 | 90 | 360 | 7097 | 2736 | -147.1
| 9800 | 90 | 360 | 7097 | 2776 | -147.1
| 9840 | 90 | 360 | 7097 | 2816 | -147.1
| 9880 | 90 | 360 | 7097 | 2856 | -147.1
| 9920 | 90 | 360 | 7097 | 2896 | -147.1
| 9960 | 90 | 360 | 7097 | 2936 | -147.1
| 10000 | 90 | 360 | 7097 | 2976 | -147.1
| 10040 | 90 | 360 | 7097 | 3016 | -147.1
| 10080 | 90 | 360 | 7097 | 3056 | -147.1
| 10120 | 90 | 360 | 7097 | 3096 | -147.1
| 10160 | 90 | 360 | 7097 | 3136 | -147.1
| 10200 | 90 | 360 | 7097 | 3176 | -147.1
| 10240 | 90 | 360 | 7097 | 3216 | -147.1
| 10280 | 90 | 360 | 7097 | 3256 | -147.1
| 10320 | 90 | 360 | 7097 | 3296 | -147.1
| 10360 | 90 | 360 | 7097 | 3336 | -147.1
| 10400 | 90 | 360 | 7097 | 3376 | -147.1
| 10440 | 90 | 360 | 7097 | 3416 | -147.1
| 10480 | 90 | 360 | 7097 | 3456 | -147.1
| 10520 | 90 | 360 | 7097 | 3496 | -147.1
| 10560 | 90 | 360 | 7097 | 3536 | -147.1
| 10600 | 90 | 360 | 7097 | 3576 | -147.1
| 10640 | 90 | 360 | 7097 | 3616 | -147.1
| 10680 | 90 | 360 | 7097 | 3656 | -147.1
| 10720 | 90 | 360 | 7097 | 3696 | -147.1
| 10760 | 90 | 360 | 7097 | 3736 | -147.2
| 10800 | 90 | 360 | 7097 | 3776 | -147.2
| 10840 | 90 | 360 | 7097 | 3816 | -147.2
| 10880 | 90 | 360 | 7097 | 3856 | -147.2
| 10920 | 90 | 360 | 7097 | 3896 | -147.2
| 10960 | 90 | 360 | 7097 | 3936 | -147.2
| 11000 | 90 | 360 | 7097 | 3976 | -147.2
| 11040 | 90 | 360 | 7097 | 4016 | -147.2
| 11080 | 90 | 360 | 7097 | 4056 | -147.2
| 11120 | 90 | 360 | 7097 | 4096 | -147.2
| 11160 | 90 | 360 | 7097 | 4136 | -147.2
| 11200 | 90 | 360 | 7097 | 4176 | -147.2
| 11240 | 90 | 360 | 7097 | 4216 | -147.2
| 11280 | 90 | 360 | 7097 | 4256 | -147.2
| 11320 | 90 | 360 | 7097 | 4296 | -147.2
| 11360 | 90 | 360 | 7097 | 4336 | -147.2
| 11400 | 90 | 360 | 7097 | 4376 | -147.2
| 11440 | 90 | 360 | 7097 | 4416 | -147.2
| 11480 | 90 | 360 | 7097 | 4456 | -147.2
| 11520 | 90 | 360 | 7097 | 4496 | -147.2
| 11560 | 90 | 360 | 7097 | 4536 | -147.2
| 11600 | 90 | 360 | 7097 | 4576 | -147.2
| 11640 | 90 | 360 | 7097 | 4616 | -147.2
| 11680 | 90 | 360 | 7097 | 4656 | -147.2
| 11720 | 90 | 360 | 7097 | 4696 | -147.2
| 11760 | 90 | 360 | 7097 | 4736 | -147.2
| 11800 | 90 | 360 | 7097 | 4776 | -147.2
| 11840 | 90 | 360 | 7097 | 4816 | -147.2
| 11880 | 90 | 360 | 7097 | 4856 | -147.2
| 11920 | 90 | 360 | 7097 | 4896 | -147.2
| 11960 | 90 | 360 | 7097 | 4936 | -147.2
| 12000 | 90 | 360 | 7097 | 4976 | -147.2
| 12040 | 90 | 360 | 7097 | 5016 | -147.2
| 12080 | 90 | 360 | 7097 | 5056 | -147.2
| 12120 | 90 | 360 | 7097 | 5096 | -147.2
| 12160 | 90 | 360 | 7097 | 5136 | -147.2
| 12200 | 90 | 360 | 7097 | 5176 | -147.2
| 12240 | 90 | 360 | 7097 | 5216 | -147.2
| 12280 | 90 | 360 | 7097 | 5256 | -147.2
| 12320 | 90 | 360 | 7097 | 5296 | -147.2
| 12360 | 90 | 360 | 7097 | 5336 | -147.2
| 12400 | 90 | 360 | 7097 | 5376 | -147.2
| 12440 | 90 | 360 | 7097 | 5416 | -147.2
| 12480 | 90 | 360 | 7097 | 5456 | -147.2
| 12520 | 90 | 360 | 7097 | 5496 | -147.2
| 12560 | 90 | 360 | 7097 | 5536 | -147.2
| 12600 | 90 | 360 | 7097 | 5576 | -147.2
| 12640 | 90 | 360 | 7097 | 5616 | -147.2
| 12680 | 90 | 360 | 7097 | 5656 | -147.2
| 12720 | 90 | 360 | 7097 | 5696 | -147.2
| 12760 | 90 | 360 | 7097 | 5736 | -147.2
| 12800 | 90 | 360 | 7097 | 5776 | -147.2
| 12840 | 90 | 360 | 7097 | 5816 | -147.2
| 12880 | 90 | 360 | 7097 | 5856 | -147.3
| 12920 | 90 | 360 | 7097 | 5896 | -147.3
| 12960 | 90 | 360 | 7097 | 5936 | -147.3
| 13000 | 90 | 360 | 7097 | 5976 | -147.3
| 13040 | 90 | 360 | 7097 | 6016 | -147.3
| 13080 | 90 | 360 | 7097 | 6056 | -147.3
| 13120 | 90 | 360 | 7097 | 6096 | -147.3
| 13160 | 90 | 360 | 7097 | 6136 | -147.3
| 13200 | 90 | 360 | 7097 | 6176 | -147.3
| 13240 | 90 | 360 | 7097 | 6216 | -147.3
| 13280 | 90 | 360 | 7097 | 6256 | -147.3
| 13320 | 90 | 360 | 7097 | 6296 | -147.3
| 13360 | 90 | 360 | 7097 | 6336 | -147.3
| 13400 | 90 | 360 | 7097 | 6376 | -147.3
| 13440 | 90 | 360 | 7097 | 6416 | -147.3
| 13480 | 90 | 360 | 7097 | 6456 | -147.3
| 13520 | 90 | 360 | 7097 | 6496 | -147.3
| 13560 | 90 | 360 | 7097 | 6536 | -147.3
| 13600 | 90 | 360 | 7097 | 6576 | -147.3
| 13640 | 90 | 360 | 7097 | 6616 | -147.3
| 13680 | 90 | 360 | 7097 | 6656 | -147.3
| 13720 | 90 | 360 | 7097 | 6696 | -147.3
| 13760 | 90 | 360 | 7097 | 6736 | -147.3
| 13800 | 90 | 360 | 7097 | 6776 | -147.3
| 13840 | 90 | 360 | 7097 | 6816 | -147.3
| 13880 | 90 | 360 | 7097 | 6856 | -147.3
| 13920 | 90 | 360 | 7097 | 6896 | -147.3
| 13960 | 90 | 360 | 7097 | 6936 | -147.3
| 14000 | 90 | 360 | 7097 | 6976 | -147.3
| 14040 | 90 | 360 | 7097 | 7016 | -147.3
| 14080 | 90 | 360 | 7097 | 7056 | -147.3
| 14120 | 90 | 360 | 7097 | 7096 | -147.3
| 14160 | 90 | 360 | 7097 | 7136 | -147.3
| 14200 | 90 | 360 | 7097 | 7176 | -147.3
| 14240 | 90 | 360 | 7097 | 7216 | -147.3
| 14280 | 90 | 360 | 7097 | 7256 | -147.3
| 14295.8 | 90 | 360 | 7097 | 7271.8 | -147.3

## Lookup (hidden)
North Reference | RetunValue | Grid Type | ReturnValue | Deviation Indicator | ReturnValue
| 2 |  | 0 |  | 4
True |  | SPCS-Colorado Central-NAD27 |  | Directional
Grid |  | SPCS-Colorado Central-NAD83 |  | High Angle
|  | SPCS-Colorado North-NAD27 |  | Horizontal
SPCS-Colorado North-NAD83
SPCS-Colorado South-NAD27
SPCS-Colorado South-NAD83
UTM-Zone 12 NAD27
UTM-Zone 12 NAD83
UTM-Zone 13 NAD27
UTM-Zone 13 NAD83