## Data
Header Information | measured depth (ft) | inclination (°) | azimuth (°) | true vertical depth (ft) | northing +N/-S (ft) | easting +E/-W (ft)
Operator Name | 0 | 0 | 0 | 0 | 0 | 0
WPX Energy Rocky Mountain, LLC | 73 | 0.35 | 152.84 | 73 | -0.2 | 0.1
Operator Number | 158 | 2.2 | 128.85 | 158 | -1.5 | 1.5
96850 | 248 | 3.43 | 119.88 | 247.9 | -3.9 | 5.2
Well Name and Number | 340 | 4.93 | 120.23 | 339.6 | -7.2 | 11
CDOW KP 322-22 | 431 | 6.69 | 117.25 | 430.1 | -11.6 | 19.1
API Number (if available) | 512 | 8.02 | 119.86 | 510.5 | -16.6 | 28.2
05-045-20268-00 | 604 | 8.25 | 121.64 | 601.6 | -23.3 | 39.3
Location: QQ SEC TWP RGE | 695 | 8.16 | 120.8 | 691.6 | -30 | 50.5
SENW, Sec. 22, T6S, R91W | 781 | 8.09 | 118.41 | 776.8 | -36 | 61
Citing Type: Planned or Actual | 873 | 8.18 | 117.86 | 867.8 | -42.1 | 72.5
Actual | 964 | 8.08 | 117.91 | 957.9 | -48.2 | 83.9
Deviation Indicator | 1059 | 8.26 | 116.15 | 1052 | -54.3 | 95.9
Directional | 1153 | 7.39 | 117.13 | 1145.1 | -60 | 107.3
North Reference | 1247 | 7.71 | 113.81 | 1238.3 | -65.3 | 118.5
True | 1341 | 7.44 | 117.8 | 1331.4 | -70.7 | 129.6
Grid Type | 1435 | 7.63 | 121.89 | 1424.6 | -76.8 | 140.3
#VALUE! | 1529 | 7.19 | 124.63 | 1517.9 | -83.5 | 150.5
| 1624 | 7.19 | 122.08 | 1612.1 | -90 | 160.4
| 1717 | 7.56 | 119.43 | 1704.3 | -96.1 | 170.7
| 1812 | 7.54 | 120.79 | 1798.5 | -102.4 | 181.4
| 1906 | 7.77 | 119.23 | 1891.7 | -108.6 | 192.3
| 2000 | 7.56 | 119.54 | 1984.8 | -114.8 | 203.2
| 2094 | 8.22 | 117.36 | 2077.9 | -120.9 | 214.6
| 2188 | 7.91 | 118.77 | 2171 | -127.1 | 226.2
| 2281 | 7.9 | 115.96 | 2263.1 | -133 | 237.6
| 2375 | 7.96 | 116.92 | 2356.2 | -138.8 | 249.2
| 2470 | 8.03 | 115.8 | 2450.3 | -144.6 | 261
| 2565 | 7.8 | 115.9 | 2544.4 | -150.4 | 272.8
| 2659 | 7.83 | 115.32 | 2637.5 | -155.9 | 284.3
| 2753 | 7.84 | 113.56 | 2730.7 | -161.2 | 296
| 2847 | 7.61 | 118.44 | 2823.8 | -166.7 | 307.3
| 2941 | 7.74 | 117.63 | 2917 | -172.6 | 318.4
| 3036 | 6.86 | 119.39 | 3011.2 | -178.4 | 329
| 3130 | 6.95 | 120.27 | 3104.5 | -184 | 338.8
| 3224 | 6.55 | 127.3 | 3197.9 | -190.1 | 348
| 3316 | 6.6 | 128.52 | 3289.3 | -196.6 | 356.3
| 3411 | 6.42 | 128.32 | 3383.6 | -203.3 | 364.7
| 3505 | 6.21 | 127.06 | 3477.1 | -209.6 | 372.9
| 3600 | 6.22 | 127.52 | 3571.5 | -215.8 | 381.1
| 3694 | 5.36 | 129.09 | 3665 | -221.7 | 388.6
| 3788 | 5.24 | 134.45 | 3758.6 | -227.5 | 395
| 3883 | 4.19 | 131.75 | 3853.3 | -232.8 | 400.7
| 3977 | 3.1 | 136.67 | 3947.1 | -236.9 | 405
| 4072 | 2.28 | 140.77 | 4042 | -240.3 | 408
| 4166 | 1.98 | 137.37 | 4135.9 | -242.9 | 410.3
| 4261 | 1.68 | 136.31 | 4230.9 | -245.1 | 412.3
| 4355 | 1.35 | 153.79 | 4324.9 | -247.1 | 413.8
| 4450 | 0.63 | 128.82 | 4419.9 | -248.5 | 414.7
| 4544 | 0.31 | 140.83 | 4513.9 | -249 | 415.2
| 4639 | 0.61 | 59.56 | 4608.8 | -248.9 | 415.8
| 4733 | 1.02 | 41.88 | 4702.8 | -248 | 416.8
| 4826 | 1.29 | 88.28 | 4795.8 | -247.4 | 418.4
| 4921 | 0.44 | 145.8 | 4890.8 | -247.7 | 419.7
| 5014 | 0.26 | 211.3 | 4983.8 | -248.1 | 419.8
| 5109 | 0.03 | 288.58 | 5078.8 | -248.3 | 419.7
| 5204 | 0.36 | 72.33 | 5173.8 | -248.2 | 419.9
| 5297 | 0.27 | 331.64 | 5266.8 | -247.9 | 420.1
| 5391 | 0.7 | 83.18 | 5360.8 | -247.7 | 420.6
| 5486 | 0.55 | 82.2 | 5455.8 | -247.5 | 421.6
| 5580 | 0.2 | 68.91 | 5549.8 | -247.4 | 422.2
| 5675 | 0.6 | 99.05 | 5644.8 | -247.4 | 422.8
| 5769 | 0.63 | 86.09 | 5738.8 | -247.5 | 423.8
| 5863 | 0.48 | 66.31 | 5832.8 | -247.3 | 424.7
| 5957 | 0.71 | 146.62 | 5926.8 | -247.6 | 425.4
| 6052 | 0.35 | 219.06 | 6021.8 | -248.3 | 425.5
| 6149 | 0.21 | 134.75 | 6118.8 | -248.7 | 425.5
| 6244 | 0.4 | 91.25 | 6213.8 | -248.8 | 425.9
| 6339 | 0.57 | 52.52 | 6308.8 | -248.5 | 426.6
| 6434 | 0.9 | 101.84 | 6403.8 | -248.4 | 427.7
| 6530 | 0.93 | 81.61 | 6499.8 | -248.4 | 429.2
| 6624 | 1.14 | 73.32 | 6593.7 | -248.1 | 430.9
| 6719 | 1.41 | 57.07 | 6688.7 | -247.2 | 432.8
| 6814 | 1.68 | 46.6 | 6783.7 | -245.6 | 434.8
| 6908 | 1.85 | 39.4 | 6877.6 | -243.4 | 436.7
| 7004 | 2.19 | 43.28 | 6973.6 | -240.9 | 439
| 7098 | 2.13 | 36.63 | 7067.5 | -238.2 | 441.2
| 7158 | 2.34 | 37.81 | 7127.5 | -236.3 | 442.7
| 7223 | 2.57 | 39.09 | 7192.4 | -234.2 | 444.4

## Lookup (hidden)
North Reference | RetunValue | Grid Type | ReturnValue | Deviation Indicator | ReturnValue
| 2 |  | 0 |  | 2
True |  | SPCS-Colorado Central-NAD27 |  | Directional
Grid |  | SPCS-Colorado Central-NAD83 |  | High Angle
|  | SPCS-Colorado North-NAD27 |  | Horizontal
SPCS-Colorado North-NAD83
SPCS-Colorado South-NAD27
SPCS-Colorado South-NAD83
UTM-Zone 12 NAD27
UTM-Zone 12 NAD83
UTM-Zone 13 NAD27
UTM-Zone 13 NAD83