## Sheet1
Post P&A Well Bore Diagram
2012-07-06
Oper: | National Fuel Corp.
Well: | Great Basin #1 |  |  | ELEV | G.L. 5926' |  | K.B. 5934'
Location: | SESE,Sec. 29, Twn. 8S, Rng. 100W
State: | Colo.
County: | Mesa
Lease: | D-055850-A
Compl: | 1955-01-14
T.D. | 2132
PBTD | 1226
API: | 05-077-05128 | [6 empty] | Topped off 5 1/2" X 10 3/4" annulus with 45 sx of Class "G" 7/6/12
115' to Surface
|  | 32# 10 3/4" Surface to 199' , 150 sx | [5 empty] | 30 sx of Class "G" inside 5 1/2", from 250' to Surface 7/3/12
2 sx of Class "G" on top
CIBP set at 600' 6/29/12
Perfs 644'to 51' Cameo Coal
2 sx of Class "G" on top
CIBP set at 700' 6/29/12
Perfs 763'to 864', Mesa Verde
Perfs 902'to 51', Mesa verde
PBTD 7/9/56 - Plug at 1226'
= Fresh Water
= Cement
15.5# 5 1/2" Surface to 2132', 600 sx