## Sheet1
Post P&A Well Bore Diagram
2012-07-06
Oper: | National Fuel Corp.
Well: | Great Basin #2 |  | ELEV | G.L. 5926' |  | K.B. 5934'
Location: | SESE,Sec. 29, Twn. 8S, Rng. 100W
State: | Colo.
County: | Mesa
Lease: | D-055850-A
Compl: | 1955-04-04
T.D. | 6052
PBTD | 1210
API: | 05-077-05129 | [5 empty] | Topped off 9 5/8" X 13 3/8" annulus with 55 sx of Class "G" 7/6/12
155' to Surface
|  | 13 3/8" Surface to 103' , 100 sx |  |  |  |  | Squeeze Perforations at 153'
65 sx of Class "G" inside 9 5/8", from 160' to Surface 7/3/12
Calculated TOC 244'
2 sx of Class "G" on top
CIBP set at 600' 6/29/12
Perfs 632' to 639' 10/3/05, Cameo Coal
2 sx of Class "G" on top
CIBP set at 1030' 6/29/12
Perfs 1140' to 1160' 5/22/58, Mesa Verde
|  | PBTD - Plug at 1210' | [5 empty] | = Fresh Water
|  | 9 5/8" Surface to 1230', 275 sx | [5 empty] | = Cement