## Data
Header Information | measured depth (ft) | inclination (°) | azimuth (°) | true vertical depth (ft) | northing +N/-S (ft) | easting +E/-W (ft)
Operator Name | 0 | 0 | 0 | 0 | 0 | 0
Encana Oil & Gas USA | 124 | 0.3 | 288 | 124 | 0.1 | -0.31
Operator Number | 154 | 0.8 | 345.3 | 154 | 0.33 | -0.44
100185 | 185 | 1.3 | 350.2 | 184.99 | 0.88 | -0.55
Well Name and Number | 216 | 1.8 | 357 | 215.98 | 1.72 | -0.64
Twin Creek 1-10B1 | 247 | 2.6 | 350 | 246.96 | 2.89 | -0.78
API Number (if available) | 277 | 3.7 | 355.4 | 276.91 | 4.53 | -0.98
05-045-19536 | 308 | 4.6 | 354 | 307.83 | 6.76 | -1.19
Location: QQ SEC TWP RGE | 339 | 6 | 348.9 | 338.7 | 9.59 | -1.63
SWSE 1 7S 92W | 370 | 7.1 | 351.8 | 369.5 | 13.08 | -2.22
Citing Type: Planned or Actual | 401 | 8.4 | 349.7 | 400.21 | 17.2 | -2.9
Actual | 431 | 9.2 | 351.5 | 429.86 | 21.73 | -3.64
Deviation Indicator | 462 | 10.2 | 355.6 | 460.41 | 26.92 | -4.22
Directional | 492 | 11 | 356.7 | 489.9 | 32.42 | -4.59
North Reference | 523 | 11.6 | 357.4 | 520.3 | 38.49 | -4.9
True | 554 | 12.4 | 358.1 | 550.62 | 44.93 | -5.15
Grid Type | 585 | 13.4 | 357.6 | 580.84 | 51.84 | -5.41
#VALUE! | 615 | 13.8 | 356.6 | 610 | 58.89 | -5.77
| 646 | 14.8 | 356.1 | 640.04 | 66.53 | -6.26
| 677 | 15.5 | 355.1 | 669.96 | 74.61 | -6.88
| 708 | 17 | 355.2 | 699.72 | 83.25 | -7.61
| 738 | 17.9 | 356 | 728.34 | 92.22 | -8.3
| 768 | 18.9 | 355.8 | 756.81 | 101.66 | -8.98
| 799 | 20.3 | 356.1 | 786.01 | 112.04 | -9.71
| 830 | 21.1 | 355.9 | 815.01 | 122.97 | -10.48
| 861 | 22 | 355.8 | 843.84 | 134.33 | -11.3
| 892 | 22.8 | 355 | 872.5 | 146.1 | -12.25
| 923 | 23.1 | 354.9 | 901.05 | 158.14 | -13.32
| 954 | 23.6 | 355.4 | 929.51 | 170.38 | -14.35
| 985 | 24.8 | 356.6 | 957.79 | 183.06 | -15.24
| 1046 | 26.1 | 357.4 | 1012.86 | 209.24 | -16.6
| 1110 | 26.5 | 356.7 | 1070.24 | 237.55 | -18.06
| 1256 | 27.6 | 355.1 | 1200.27 | 303.77 | -22.83
| 1351 | 28.3 | 354.9 | 1284.19 | 348.13 | -26.71
| 1446 | 26.9 | 355.2 | 1368.37 | 391.98 | -30.51
| 1541 | 28.2 | 352.9 | 1452.6 | 435.67 | -35.08
| 1636 | 28.1 | 353.2 | 1536.37 | 480.16 | -40.51
| 1731 | 28.3 | 354.3 | 1620.09 | 524.78 | -45.39
| 1826 | 27.2 | 354.1 | 1704.16 | 568.79 | -49.86
| 1921 | 28.1 | 353.5 | 1788.31 | 612.62 | -54.63
| 2016 | 27.5 | 354.3 | 1872.35 | 656.67 | -59.34
| 2111 | 27.1 | 355.7 | 1956.77 | 700.07 | -63.14
| 2206 | 27.2 | 353.7 | 2041.3 | 743.23 | -67.14
| 2302 | 27.4 | 355.2 | 2126.61 | 787.05 | -71.4
| 2397 | 27.9 | 354.9 | 2210.76 | 830.98 | -75.2
| 2492 | 28 | 355.6 | 2294.68 | 875.35 | -78.89
| 2587 | 28.8 | 354.5 | 2378.25 | 920.36 | -82.8
| 2682 | 27.5 | 355.4 | 2462.01 | 965 | -86.75
| 2777 | 28.4 | 354.8 | 2545.93 | 1009.37 | -90.55
| 2872 | 27 | 357.4 | 2630.04 | 1053.41 | -93.58
| 2967 | 26.2 | 356.1 | 2714.98 | 1095.88 | -95.99
| 3062 | 27.2 | 356 | 2799.85 | 1138.46 | -98.93
| 3157 | 26.3 | 355.1 | 2884.69 | 1181.09 | -102.24
| 3252 | 25.8 | 354 | 2970.03 | 1222.62 | -106.2
| 3347 | 24.9 | 355.5 | 3055.89 | 1263.12 | -109.93
| 3441 | 25.8 | 355.7 | 3140.84 | 1303.25 | -113.01
| 3536 | 23.7 | 355.9 | 3227.1 | 1342.91 | -115.93
| 3631 | 21.9 | 354.7 | 3314.68 | 1379.6 | -118.93
| 3726 | 20.5 | 356.1 | 3403.25 | 1413.84 | -121.7
| 3821 | 17.8 | 356.6 | 3492.98 | 1444.93 | -123.69
| 3916 | 17 | 354 | 3583.64 | 1473.24 | -126.01
| 4011 | 14.9 | 355.2 | 3674.97 | 1499.23 | -128.48
| 4106 | 12.7 | 355.2 | 3767.22 | 1521.81 | -130.38
| 4201 | 10.2 | 349.6 | 3860.33 | 1540.49 | -132.77
| 4296 | 9.3 | 350.1 | 3953.96 | 1556.33 | -135.61
| 4391 | 7.3 | 352.2 | 4047.96 | 1569.87 | -137.75
| 4486 | 5.5 | 350.5 | 4142.36 | 1580.34 | -139.32
| 4580 | 4.9 | 349.1 | 4235.97 | 1588.73 | -140.82
| 4675 | 3 | 339.4 | 4330.74 | 1595.04 | -142.46
| 4769 | 2.2 | 313.7 | 4424.65 | 1598.59 | -144.63
| 4864 | 0.9 | 280.3 | 4519.62 | 1599.98 | -146.68
| 4959 | 1.5 | 245.4 | 4614.6 | 1599.6 | -148.55
| 5054 | 1.3 | 215.4 | 4709.57 | 1598.2 | -150.3
| 5149 | 1.4 | 203.6 | 4804.54 | 1596.26 | -151.39
| 5244 | 0.5 | 232 | 4899.53 | 1594.94 | -152.18
| 5339 | 1.1 | 67.5 | 4994.52 | 1595.03 | -151.67
| 5433 | 1.1 | 108.7 | 5088.51 | 1595.09 | -149.98
| 5529 | 1.5 | 144.8 | 5184.48 | 1593.77 | -148.38
| 5624 | 1.1 | 188.9 | 5279.46 | 1591.85 | -147.81
| 5719 | 1.3 | 231.8 | 5374.44 | 1590.28 | -148.79
| 5814 | 0.4 | 15.7 | 5469.44 | 1589.93 | -149.55
| 5909 | 0.4 | 79.4 | 5564.43 | 1590.31 | -149.14
| 6004 | 0.3 | 44.6 | 5659.43 | 1590.55 | -148.63
| 6099 | 0.3 | 305 | 5754.43 | 1590.87 | -148.66
| 6194 | 1.2 | 202.4 | 5849.42 | 1590.1 | -149.25
| 6215 | 1.1 | 196.4 | 5870.42 | 1589.7 | -149.39
| 6265 | 1.1 | 196.4 | 5920.41 | 1588.78 | -149.66

## Lookup (hidden)
North Reference | RetunValue | Grid Type | ReturnValue | Deviation Indicator | ReturnValue
| 2 |  | 0 |  | 2
True |  | SPCS-Colorado Central-NAD27 |  | Directional
Grid |  | SPCS-Colorado Central-NAD83 |  | High Angle
|  | SPCS-Colorado North-NAD27 |  | Horizontal
SPCS-Colorado North-NAD83
SPCS-Colorado South-NAD27
SPCS-Colorado South-NAD83
UTM-Zone 12 NAD27
UTM-Zone 12 NAD83
UTM-Zone 13 NAD27
UTM-Zone 13 NAD83