## Data
Header Information | measured depth (ft) | inclination (°) | azimuth (°) | true vertical depth (ft) | northing +N/-S (ft) | easting +E/-W (ft)
Operator Name | 0 | 0 | 0 | 0 | 0 | 0
WPX Energy Rocky Mountain, LLC | 84 | 0.53 | 163.21 | 84 | -0.4 | 0.1
Operator Number | 178 | 2.02 | 107.67 | 178 | -1.3 | 1.8
96850 | 268 | 2.55 | 91.76 | 267.9 | -1.8 | 5.3
Well Name and Number | 360 | 3.43 | 99.58 | 359.8 | -2.4 | 10.1
Hoeppli RWF 342-36 | 430 | 5.45 | 100.75 | 429.6 | -3.3 | 15.4
API Number (if available) | 521 | 7.54 | 96.76 | 520 | -4.8 | 25.6
05-045-20747 | 613 | 10.97 | 97.46 | 610.8 | -6.7 | 40.3
Location: QQ SEC TWP RGE | 704 | 13.57 | 96 | 699.7 | -8.9 | 59.5
SWNE, Sec. 36, T6S, R94W | 795 | 15.52 | 95.31 | 787.8 | -11.2 | 82.2
Citing Type: Planned or Actual | 887 | 16.53 | 95.28 | 876.2 | -13.5 | 107.5
Actual | 979 | 15.43 | 98.24 | 964.6 | -16.5 | 132.7
Deviation Indicator | 1074 | 16.15 | 99.43 | 1056 | -20.4 | 158.2
Directional | 1113 | 17.06 | 98.46 | 1093.4 | -22.2 | 169.2
North Reference | 1262 | 17.68 | 99.25 | 1235.6 | -29 | 213.2
True | 1358 | 18.5 | 98 | 1326.9 | -33.5 | 242.6
Grid Type | 1453 | 16.43 | 95.91 | 1417.5 | -37 | 270.9
#VALUE! | 1549 | 14.96 | 95.62 | 1509.9 | -39.6 | 296.8
| 1644 | 15.02 | 94.5 | 1601.7 | -41.7 | 321.2
| 1740 | 14.12 | 96.84 | 1694.6 | -44.1 | 345.3
| 1836 | 14.71 | 95.24 | 1787.6 | -46.6 | 369
| 1929 | 14.89 | 99.48 | 1877.5 | -49.7 | 392.6
| 2025 | 15.2 | 100.33 | 1970.2 | -54 | 417.1
| 2120 | 14.86 | 101.69 | 2061.9 | -58.7 | 441.3
| 2216 | 15.27 | 102.59 | 2154.6 | -63.9 | 465.7
| 2312 | 15.5 | 101.11 | 2247.2 | -69.1 | 490.6
| 2408 | 16.11 | 99.61 | 2339.6 | -73.8 | 516.3
| 2502 | 15.56 | 100.92 | 2430 | -78.4 | 541.6
| 2596 | 15.04 | 101.27 | 2520.7 | -83.2 | 565.9
| 2691 | 15.76 | 102.59 | 2612.3 | -88.4 | 590.6
| 2786 | 16.55 | 100.2 | 2703.5 | -93.6 | 616.5
| 2882 | 16.88 | 99.78 | 2795.5 | -98.4 | 643.7
| 2977 | 17.04 | 97.96 | 2886.3 | -102.7 | 671.1
| 3071 | 15.92 | 95.12 | 2976.5 | -105.7 | 697.6
| 3163 | 15.7 | 96.1 | 3065 | -108.2 | 722.5
| 3259 | 15.15 | 96.56 | 3157.5 | -111 | 747.9
| 3354 | 15.65 | 98.02 | 3249.1 | -114.2 | 772.9
| 3449 | 14.63 | 98.76 | 3340.8 | -117.8 | 797.4
| 3545 | 15.39 | 99.33 | 3433.5 | -121.7 | 822
| 3640 | 15.3 | 98.81 | 3525.2 | -125.7 | 846.8
| 3736 | 16 | 98.55 | 3617.6 | -129.6 | 872.4
| 3831 | 16.32 | 95.5 | 3708.8 | -132.8 | 898.7
| 3926 | 15.93 | 96.96 | 3800.1 | -135.7 | 924.9
| 4021 | 15.03 | 95.56 | 3891.7 | -138.4 | 950.1
| 4116 | 15.56 | 96.23 | 3983.3 | -141 | 975
| 4212 | 16.23 | 97.91 | 4075.6 | -144.3 | 1001.1
| 4307 | 15.84 | 97.02 | 4166.9 | -147.7 | 1027.1
| 4400 | 15.39 | 98.33 | 4256.5 | -151 | 1051.9
| 4496 | 15.65 | 98.55 | 4349 | -154.8 | 1077.3
| 4590 | 15.57 | 99.37 | 4439.5 | -158.7 | 1102.3
| 4686 | 15.18 | 99.73 | 4532.1 | -162.9 | 1127.4
| 4686 | 15.18 | 99.73 | 4532.1 | -162.9 | 1127.4
| 4782 | 16.09 | 100.57 | 4624.5 | -167.5 | 1152.9
| 4782 | 16.09 | 100.57 | 4624.5 | -167.5 | 1152.9
| 4877 | 15.65 | 99.96 | 4715.9 | -172.1 | 1178.4
| 4973 | 15.83 | 98.55 | 4808.3 | -176.3 | 1204.2
| 5068 | 15.56 | 97.93 | 4899.8 | -180 | 1229.6
| 5164 | 14.77 | 95.91 | 4992.4 | -183 | 1254.5
| 5259 | 15.39 | 96.13 | 5084.2 | -185.6 | 1279.1
| 5355 | 15.64 | 96.87 | 5176.7 | -188.5 | 1304.6
| 5450 | 15.01 | 98.87 | 5268.3 | -192 | 1329.5
| 5545 | 14.25 | 98.9 | 5360.2 | -195.7 | 1353.2
| 5641 | 12.5 | 95.85 | 5453.6 | -198.6 | 1375.2
| 5737 | 10.05 | 95.17 | 5547.7 | -200.4 | 1393.9
| 5832 | 9.41 | 94.77 | 5641.4 | -201.8 | 1409.9
| 5928 | 8.83 | 98.23 | 5736.2 | -203.5 | 1425
| 6023 | 7.4 | 96.37 | 5830.2 | -205.2 | 1438.3
| 6119 | 6.97 | 98.4 | 5925.5 | -206.7 | 1450.2
| 6214 | 6.53 | 96.34 | 6019.8 | -208.2 | 1461.3
| 6310 | 4.85 | 92.24 | 6115.3 | -208.9 | 1470.7
| 6406 | 3.34 | 90.02 | 6211.1 | -209.1 | 1477.6
| 6501 | 2.84 | 91.93 | 6305.9 | -209.2 | 1482.7
| 6596 | 2.42 | 96.76 | 6400.8 | -209.5 | 1487
| 6692 | 2.08 | 105.75 | 6496.8 | -210.2 | 1490.7
| 6786 | 1.72 | 110.24 | 6590.7 | -211.2 | 1493.7
| 6882 | 1.59 | 122 | 6686.7 | -212.4 | 1496.2
| 6977 | 1.68 | 129.25 | 6781.6 | -213.9 | 1498.4
| 7072 | 1.85 | 140.74 | 6876.6 | -216 | 1500.4
| 7168 | 1.49 | 146.45 | 6972.6 | -218.3 | 1502.1
| 7262 | 0.18 | 31.68 | 7066.5 | -219.1 | 1502.9
| 7358 | 0.35 | 279.69 | 7162.5 | -219 | 1502.6
| 7452 | 1.14 | 193.12 | 7256.5 | -219.8 | 1502.1
| 7548 | 1.06 | 170.44 | 7352.5 | -221.6 | 1502.1
| 7643 | 0.38 | 142.75 | 7447.5 | -222.8 | 1502.4
| 7739 | 1.15 | 50.67 | 7543.5 | -222.4 | 1503.4
| 7833 | 1.09 | 77.5 | 7637.5 | -221.6 | 1505
| 7928 | 0.29 | 102.9 | 7732.5 | -221.5 | 1506.1
| 8022 | 0.35 | 108.39 | 7826.5 | -221.6 | 1506.6
| 8118 | 0.54 | 18.96 | 7922.5 | -221.3 | 1507
| 8118 | 0.54 | 18.96 | 7922.5 | -221.3 | 1507
| 8213 | 1.06 | 4.77 | 8017.5 | -220 | 1507.2
| 8308 | 1.66 | 9.79 | 8112.4 | -217.7 | 1507.5
| 8404 | 1.13 | 337.72 | 8208.4 | -215.5 | 1507.4
| 8500 | 1.04 | 303.92 | 8304.4 | -214.1 | 1506.3
| 8595 | 1.41 | 280.31 | 8399.4 | -213.4 | 1504.5
| 8691 | 1.67 | 241.37 | 8495.3 | -213.9 | 1502.1
| 8787 | 2.43 | 236.05 | 8591.3 | -215.7 | 1499.2
| 8882 | 3.17 | 228.96 | 8686.2 | -218.6 | 1495.5
| 8946 | 3.43 | 229.42 | 8750.1 | -221 | 1492.7
| 9003 | 3.43 | 229.42 | 8807 | -223.2 | 1490.1

## Lookup (hidden)
North Reference | RetunValue | Grid Type | ReturnValue | Deviation Indicator | ReturnValue
| 2 |  | 0 |  | 2
True |  | SPCS-Colorado Central-NAD27 |  | Directional
Grid |  | SPCS-Colorado Central-NAD83 |  | High Angle
|  | SPCS-Colorado North-NAD27 |  | Horizontal
SPCS-Colorado North-NAD83
SPCS-Colorado South-NAD27
SPCS-Colorado South-NAD83
UTM-Zone 12 NAD27
UTM-Zone 12 NAD83
UTM-Zone 13 NAD27
UTM-Zone 13 NAD83