## Data
Header Information | measured depth (ft) | inclination (°) | azimuth (°) | true vertical depth (ft) | northing +N/-S (ft) | easting +E/-W (ft)
Operator Name | 0 | 0 | 0 | 0 | 0 | 0
Carrizo Oil & Gas, Inc. | 1425 | 0 | 0 | 1425 | 0 | 0
Operator Number | 1510 | 0.5 | 198.6 | 1510 | -0.35 | -0.12
10338 | 1602 | 0.6 | 210.9 | 1601.99 | -1.15 | -0.49
Well Name and Number | 1693 | 0.6 | 198.6 | 1692.99 | -2.01 | -0.89
Pergamos 1-8-41-7-60 | 1779 | 0.6 | 192.2 | 1778.99 | -2.87 | -1.13
API Number (if available) | 1864 | 1 | 161.3 | 1863.98 | -4.01 | -0.99
05-123-35424 | 1948 | 1.2 | 167.6 | 1947.96 | -5.56 | -0.56
Location: QQ SEC TWP RGE | 2033 | 1.1 | 173.3 | 2032.94 | -7.24 | -0.28
NENE Sec. 8 T7N R60W | 2118 | 1.4 | 167.1 | 2117.92 | -9.07 | 0.05
Citing Type: Planned or Actual | 2204 | 1.4 | 170.1 | 2203.9 | -11.12 | 0.47
Actual | 2289 | 1.4 | 163.4 | 2288.87 | -13.14 | 0.94
Deviation Indicator | 2374 | 1.5 | 156.9 | 2373.85 | -15.16 | 1.68
Horizontal | 2459 | 1.7 | 176.8 | 2458.81 | -17.44 | 2.18
North Reference | 2544 | 1.6 | 171.9 | 2543.78 | -19.88 | 2.42
Grid | 2629 | 1.7 | 167.1 | 2628.74 | -22.28 | 2.87
Grid Type | 2714 | 2 | 153.6 | 2713.7 | -24.84 | 3.81
SPCS-Colorado North-NAD83 | 2799 | 2.1 | 146.2 | 2798.64 | -27.46 | 5.34
| 2885 | 0.8 | 175.5 | 2884.62 | -29.37 | 6.26
| 2970 | 0.6 | 0.6 | 2969.61 | -29.52 | 6.31
| 3055 | 0.5 | 338.7 | 3054.61 | -28.72 | 6.18
| 3140 | 0.6 | 107.2 | 3139.61 | -28.51 | 6.47
| 3226 | 0.7 | 132.2 | 3225.6 | -29 | 7.29
| 3311 | 0.7 | 141.1 | 3310.6 | -29.75 | 8
| 3395 | 0.7 | 182.2 | 3394.59 | -30.66 | 8.3
| 3480 | 0.8 | 173.3 | 3479.58 | -31.77 | 8.35
| 3565 | 1.1 | 188.2 | 3564.57 | -33.17 | 8.31
| 3651 | 1.1 | 186.4 | 3650.56 | -34.8 | 8.1
| 3736 | 1.6 | 179.6 | 3735.53 | -36.8 | 8.01
| 3821 | 1.8 | 259.6 | 3820.51 | -38.23 | 6.71
| 3906 | 1.4 | 259.4 | 3905.47 | -38.66 | 4.37
| 3992 | 1.5 | 267.5 | 3991.44 | -38.9 | 2.22
| 4076 | 1.8 | 257.1 | 4075.41 | -39.25 | -0.17
| 4161 | 1.7 | 281.4 | 4160.37 | -39.3 | -2.7
| 4245 | 1.7 | 272.4 | 4244.33 | -39 | -5.17
| 4330 | 2.5 | 313.7 | 4329.28 | -37.66 | -7.77
| 4414 | 2.6 | 317.4 | 4413.2 | -35 | -10.39
| 4499 | 3.9 | 349.2 | 4498.07 | -30.74 | -12.23
| 4585 | 4.1 | 344.1 | 4583.86 | -24.91 | -13.62
| 4670 | 3.7 | 348.9 | 4668.66 | -19.29 | -14.98
| 4755 | 3.3 | 349.7 | 4753.5 | -14.19 | -15.95
| 4840 | 1.6 | 359.9 | 4838.42 | -10.6 | -16.39
| 4926 | 1 | 359.1 | 4924.4 | -8.65 | -16.4
| 5011 | 1 | 355.5 | 5009.39 | -7.17 | -16.47
| 5096 | 0.8 | 68.8 | 5094.38 | -6.21 | -15.98
| 5181 | 2.2 | 62.7 | 5179.35 | -5.25 | -13.97
| 5265 | 2.2 | 64.6 | 5263.28 | -3.82 | -11.08
| 5351 | 1.7 | 71.7 | 5349.23 | -2.71 | -8.38
| 5436 | 1.1 | 88 | 5434.21 | -2.29 | -6.37
| 5521 | 0.7 | 99.3 | 5519.2 | -2.34 | -5.04
| 5607 | 1 | 141.1 | 5605.19 | -3.01 | -4.05
| 5666 | 0.7 | 157.8 | 5664.18 | -3.75 | -3.59
| 5708 | 0.8 | 196.6 | 5706.18 | -4.26 | -3.58
| 5750 | 4.2 | 227.9 | 5748.13 | -5.58 | -4.8
| 5793 | 8.5 | 233.2 | 5790.86 | -8.54 | -8.52
| 5835 | 12.1 | 240.9 | 5832.18 | -12.54 | -14.85
| 5878 | 15.9 | 233.6 | 5873.9 | -18.23 | -23.54
| 5921 | 20.1 | 227.1 | 5914.79 | -26.76 | -33.7
| 5963 | 23.9 | 223 | 5953.72 | -37.9 | -44.79
| 6006 | 25 | 221.6 | 5992.87 | -51.06 | -56.76
| 6047 | 27.8 | 225.3 | 6029.59 | -64.27 | -69.31
| 6089 | 32.5 | 225.5 | 6065.9 | -79.08 | -84.33
| 6132 | 38.3 | 226 | 6100.93 | -96.45 | -102.17
| 6174 | 44 | 225.1 | 6132.55 | -115.8 | -121.88
| 6217 | 49.6 | 224.8 | 6161.97 | -137.98 | -144.02
| 6259 | 56 | 224.4 | 6187.35 | -161.79 | -167.49
| 6347 | 68.3 | 223.4 | 6228.38 | -217.77 | -221.31
| 6378 | 72.5 | 223.2 | 6238.78 | -239.02 | -241.33
| 6408 | 75.6 | 223.2 | 6247.02 | -260.05 | -261.08
| 6439 | 78.2 | 222.7 | 6254.05 | -282.14 | -281.65
| 6470 | 80.7 | 223.2 | 6259.72 | -304.45 | -302.41
| 6500 | 83.8 | 224.1 | 6263.77 | -325.95 | -322.93
| 6531 | 86.7 | 224.9 | 6266.34 | -347.99 | -344.58
| 6562 | 88.2 | 225.1 | 6267.72 | -369.88 | -366.48
| 6592 | 88.3 | 225.1 | 6268.63 | -391.05 | -387.72
| 6623 | 89.8 | 226 | 6269.15 | -412.76 | -409.84
| 6669 | 89.8 | 225.8 | 6269.31 | -444.77 | -442.88
| 6715 | 89.3 | 225.3 | 6269.67 | -476.98 | -475.71
| 6761 | 88.9 | 224.6 | 6270.39 | -509.53 | -508.21
| 6807 | 89 | 224.1 | 6271.23 | -542.42 | -540.36
| 6853 | 90.2 | 223.7 | 6271.55 | -575.56 | -572.25
| 6899 | 91.7 | 224.6 | 6270.79 | -608.56 | -604.29
| 6945 | 94 | 226.7 | 6268.5 | -640.67 | -637.14
| 6991 | 94.1 | 226 | 6265.26 | -672.35 | -670.34
| 7036 | 91.1 | 226.2 | 6263.21 | -703.51 | -702.73
| 7082 | 89.1 | 226.2 | 6263.13 | -735.35 | -735.93
| 7128 | 90 | 227.4 | 6263.5 | -766.84 | -769.46
| 7174 | 88.9 | 226 | 6263.94 | -798.38 | -802.93
| 7220 | 86.9 | 224.4 | 6265.62 | -830.77 | -835.55
| 7266 | 86.6 | 224.2 | 6268.23 | -863.64 | -867.62
| 7297 | 88 | 224.6 | 6269.69 | -885.76 | -889.29
| 7327 | 88.9 | 224.4 | 6270.5 | -907.15 | -910.31
| 7358 | 88.7 | 223.5 | 6271.15 | -929.47 | -931.82
| 7389 | 89.8 | 223.4 | 6271.56 | -951.97 | -953.13
| 7419 | 91.2 | 225.1 | 6271.3 | -973.46 | -974.06
| 7450 | 92.4 | 226.7 | 6270.32 | -995.02 | -996.31
| 7480 | 93.1 | 226.9 | 6268.88 | -1015.53 | -1018.16
| 7511 | 93.2 | 226.5 | 6267.18 | -1036.76 | -1040.69
| 7541 | 92.9 | 226.2 | 6265.58 | -1057.44 | -1062.36
| 7583 | 91.9 | 224.9 | 6263.82 | -1086.82 | -1092.32
| 7626 | 89.4 | 223.9 | 6263.34 | -1117.54 | -1122.4
| 7668 | 89.3 | 223.9 | 6263.81 | -1147.8 | -1151.52
| 7710 | 90 | 223.9 | 6264.07 | -1178.06 | -1180.64
| 7753 | 89.3 | 223.2 | 6264.33 | -1209.23 | -1210.27
| 7796 | 89.5 | 223 | 6264.78 | -1240.62 | -1239.64
| 7838 | 89.2 | 222.5 | 6265.26 | -1271.46 | -1268.15
| 7880 | 87.9 | 223.4 | 6266.32 | -1302.19 | -1296.76
| 7921 | 88.9 | 225.3 | 6267.47 | -1331.5 | -1325.41
| 7964 | 90.6 | 226.5 | 6267.65 | -1361.42 | -1356.28
| 8007 | 90.5 | 225.8 | 6267.24 | -1391.21 | -1387.29
| 8049 | 90.6 | 226 | 6266.84 | -1420.44 | -1417.45
| 8092 | 90.3 | 225.1 | 6266.5 | -1450.55 | -1448.15
| 8134 | 90 | 224.8 | 6266.39 | -1480.27 | -1477.82
| 8177 | 89.8 | 224.2 | 6266.46 | -1510.94 | -1507.96
| 8220 | 89.9 | 223.9 | 6266.58 | -1541.85 | -1537.86
| 8261 | 89.8 | 223.2 | 6266.68 | -1571.56 | -1566.1
| 8304 | 89.9 | 223.4 | 6266.8 | -1602.86 | -1595.59
| 8346 | 89.8 | 223.2 | 6266.91 | -1633.42 | -1624.4
| 8389 | 89.5 | 222.7 | 6267.17 | -1664.89 | -1653.7
| 8432 | 89.1 | 224.1 | 6267.7 | -1696.13 | -1683.24
| 8474 | 89.9 | 225.6 | 6268.06 | -1725.91 | -1712.86
| 8517 | 88.5 | 225.1 | 6268.66 | -1756.12 | -1743.44
| 8559 | 88.8 | 225.1 | 6269.65 | -1785.76 | -1773.19
| 8602 | 89.3 | 225.1 | 6270.36 | -1816.11 | -1803.64
| 8645 | 90.3 | 225.5 | 6270.51 | -1846.36 | -1834.2
| 8687 | 90.2 | 225.1 | 6270.33 | -1875.9 | -1864.06
| 8730 | 90.6 | 224.8 | 6270.03 | -1906.33 | -1894.43
| 8773 | 90.4 | 227.1 | 6269.66 | -1936.22 | -1925.34
| 8815 | 90.2 | 226.3 | 6269.44 | -1965.03 | -1955.9
| 8858 | 89.1 | 227.6 | 6269.7 | -1994.38 | -1987.32
| 8901 | 89.3 | 229.9 | 6270.3 | -2022.73 | -2019.65
| 8943 | 89.1 | 231.3 | 6270.89 | -2049.38 | -2052.1
| 8986 | 87.8 | 231.1 | 6272.05 | -2076.31 | -2085.6
| 9029 | 88.6 | 229.2 | 6273.4 | -2103.85 | -2118.59
| 9071 | 88.2 | 227.4 | 6274.57 | -2131.78 | -2149.94
| 9114 | 87.9 | 226.9 | 6276.04 | -2161.01 | -2181.44
| 9156 | 87.7 | 226.2 | 6277.65 | -2189.87 | -2211.91
| 9199 | 87 | 226.2 | 6279.64 | -2219.6 | -2242.91
| 9242 | 86.6 | 225.5 | 6282.04 | -2249.5 | -2273.72
| 9284 | 87.8 | 224.8 | 6284.09 | -2279.09 | -2303.46
| 9326 | 89.1 | 224.9 | 6285.22 | -2308.85 | -2333.07
| 9368 | 90.7 | 225.3 | 6285.3 | -2338.5 | -2362.82
| 9411 | 90.4 | 224.8 | 6284.88 | -2368.88 | -2393.25
| 9454 | 89.7 | 224.4 | 6284.85 | -2399.49 | -2423.44
| 9496 | 88.9 | 224.1 | 6285.36 | -2429.58 | -2452.74
| 9539 | 89.1 | 224.2 | 6286.11 | -2460.42 | -2482.69
| 9581 | 89.1 | 223.4 | 6286.77 | -2490.73 | -2511.76
| 9624 | 89.5 | 224.4 | 6287.3 | -2521.72 | -2541.57
| 9667 | 90 | 224.4 | 6287.48 | -2552.44 | -2571.66
| 9708 | 91.5 | 225.1 | 6286.95 | -2581.55 | -2600.52
| 9751 | 91.4 | 224.8 | 6285.86 | -2611.97 | -2630.89
| 9793 | 91.4 | 224.9 | 6284.83 | -2641.74 | -2660.5
| 9836 | 91.2 | 224.2 | 6283.86 | -2672.38 | -2690.66
| 9879 | 91 | 224.2 | 6283.03 | -2703.2 | -2720.63
| 9921 | 91.5 | 224.6 | 6282.12 | -2733.2 | -2750.01
| 9964 | 90.9 | 224.2 | 6281.21 | -2763.91 | -2780.09
| 10006 | 91.2 | 224.2 | 6280.44 | -2794.02 | -2809.36
| 10049 | 91.7 | 224.6 | 6279.36 | -2824.73 | -2839.44
| 10092 | 91.7 | 224.6 | 6278.08 | -2855.33 | -2869.62
| 10134 | 91.9 | 224.4 | 6276.76 | -2885.28 | -2899.04
| 10177 | 91.9 | 223.9 | 6275.34 | -2916.11 | -2928.97
| 10219 | 89.4 | 223.7 | 6274.86 | -2946.42 | -2958.04
| 10262 | 89.5 | 223.2 | 6275.27 | -2977.64 | -2987.61
| 10305 | 89.8 | 223 | 6275.54 | -3009.03 | -3016.99
| 10347 | 89.3 | 222.7 | 6275.87 | -3039.82 | -3045.55
| 10390 | 87.3 | 222.3 | 6277.14 | -3071.51 | -3074.59
| 10432 | 86.9 | 222 | 6279.27 | -3102.61 | -3102.74
| 10474 | 86.9 | 222 | 6281.54 | -3133.78 | -3130.8
| 10517 | 87 | 221.8 | 6283.82 | -3165.74 | -3159.48
| 10559 | 86.8 | 221.6 | 6286.1 | -3197.05 | -3187.38
| 10602 | 86.7 | 221.4 | 6288.53 | -3229.2 | -3215.82
| 10644 | 86.4 | 221.6 | 6291.06 | -3260.6 | -3243.6
| 10687 | 86.9 | 222.7 | 6293.57 | -3292.43 | -3272.41
| 10730 | 87.6 | 222.3 | 6295.64 | -3324.09 | -3301.43
| 10772 | 87.2 | 222.1 | 6297.54 | -3355.17 | -3329.61
| 10815 | 87.7 | 222.1 | 6299.46 | -3387.05 | -3358.41
| 10857 | 87.8 | 222.7 | 6301.1 | -3418.04 | -3386.71
| 10900 | 88.6 | 223.2 | 6302.46 | -3449.5 | -3415.99
| 10943 | 90.8 | 224.1 | 6302.68 | -3480.61 | -3445.67
| 10985 | 90.7 | 223.9 | 6302.13 | -3510.82 | -3474.84
| 11028 | 90.3 | 225.1 | 6301.76 | -3541.49 | -3504.98
| 11070 | 90.2 | 224.8 | 6301.57 | -3571.21 | -3534.65
| 11112 | 89.9 | 225.5 | 6301.54 | -3600.83 | -3564.43
| 11155 | 90 | 225.5 | 6301.57 | -3630.97 | -3595.1
| 11197 | 87.9 | 225.1 | 6302.34 | -3660.5 | -3624.94
| 11240 | 87.5 | 225.1 | 6304.07 | -3690.83 | -3655.38
| 11282 | 87.4 | 224.8 | 6305.94 | -3720.53 | -3685.02
| 11325 | 87.5 | 223.9 | 6307.85 | -3751.25 | -3715.05
| 11368 | 88.6 | 224.2 | 6309.31 | -3782.13 | -3744.93
| 11410 | 88.4 | 223.5 | 6310.41 | -3812.41 | -3774.02
| 11453 | 87.8 | 222.8 | 6311.84 | -3843.76 | -3803.41
| 11496 | 87.4 | 222.3 | 6313.64 | -3875.41 | -3832.46
| 11538 | 86.7 | 222 | 6315.8 | -3906.51 | -3860.61
| 11581 | 86.3 | 221.4 | 6318.43 | -3938.56 | -3889.16
| 11623 | 86.7 | 221.4 | 6320.99 | -3970 | -3916.88
| 11666 | 86.6 | 221.3 | 6323.5 | -4002.23 | -3945.24
| 11709 | 86.9 | 221.1 | 6325.94 | -4034.53 | -3973.52
| 11788 | 87.1 | 220.7 | 6330.07 | -4094.16 | -4025.17
| 11845 | 87.1 | 220.7 | 6332.96 | -4137.32 | -4062.3

## Lookup (hidden)
North Reference | RetunValue | Grid Type | ReturnValue | Deviation Indicator | ReturnValue
| 3 |  | 5 |  | 4
True |  | SPCS-Colorado Central-NAD27 |  | Directional
Grid |  | SPCS-Colorado Central-NAD83 |  | High Angle
|  | SPCS-Colorado North-NAD27 |  | Horizontal
SPCS-Colorado North-NAD83
SPCS-Colorado South-NAD27
SPCS-Colorado South-NAD83
UTM-Zone 12 NAD27
UTM-Zone 12 NAD83
UTM-Zone 13 NAD27
UTM-Zone 13 NAD83