## Data
Header Information | measured depth (ft) | inclination (°) | azimuth (°) | true vertical depth (ft) | northing +N/-S (ft) | easting +E/-W (ft)
Operator Name | 0 | 0 | 0 | 0 | 0 | 0
Encana Oil & Gas | 186 | 0.4 | 71.4 | 186 | 0.21 | 0.62
Operator Number | 217 | 1 | 68.1 | 217 | 0.34 | 0.97
100185 | 248 | 1.2 | 83.4 | 247.99 | 0.48 | 1.54
Well Name and Number | 279 | 1.5 | 84.5 | 278.98 | 0.56 | 2.27
SGU 8502E-25 | 309 | 2 | 72 | 308.97 | 0.76 | 3.16
API Number (if available) | 402 | 4.1 | 72.3 | 401.83 | 2.27 | 7.87
05-045-19814 | 494 | 6.8 | 76.3 | 493.41 | 4.56 | 16.29
Location: QQ SEC TWP RGE | 586 | 10 | 70.6 | 584.41 | 8.5 | 29.12
SENW 25 4S 96W | 679 | 12.2 | 65.9 | 675.67 | 15.2 | 45.71
Citing Type: Planned or Actual | 771 | 14.2 | 56.2 | 765.24 | 25.45 | 63.97
Actual | 866 | 16.4 | 44.1 | 856.89 | 41.57 | 82.99
Deviation Indicator | 961 | 16.9 | 39.7 | 947.91 | 61.82 | 101.14
Directional | 1056 | 16.6 | 38.8 | 1038.88 | 83.02 | 118.47
North Reference | 1152 | 16.1 | 37.8 | 1131 | 104.23 | 135.22
True | 1247 | 15.3 | 43 | 1222.46 | 123.8 | 151.84
Grid Type | 1342 | 14.7 | 43.3 | 1314.22 | 141.74 | 168.66
#VALUE! | 1434 | 13.9 | 41.2 | 1403.37 | 158.55 | 183.94
| 1532 | 13.8 | 40.7 | 1498.52 | 176.27 | 199.32
| 1627 | 12.8 | 39.8 | 1590.97 | 192.95 | 213.44
| 1721 | 12.1 | 40.6 | 1682.76 | 208.43 | 226.52
| 1816 | 14.2 | 41.7 | 1775.27 | 224.69 | 240.75
| 1912 | 13.6 | 42.1 | 1868.45 | 241.86 | 256.15
| 2007 | 13.4 | 39.6 | 1960.83 | 258.62 | 270.66
| 2102 | 12.7 | 38.8 | 2053.38 | 275.25 | 284.22
| 2197 | 13.4 | 39.7 | 2145.92 | 291.85 | 297.79
| 2292 | 13.4 | 40.2 | 2238.34 | 308.73 | 311.93
| 2387 | 13.7 | 43.8 | 2330.69 | 325.26 | 326.82
| 2482 | 13.2 | 45 | 2423.09 | 341.05 | 342.28
| 2577 | 13 | 47 | 2515.62 | 356.01 | 357.76
| 2672 | 13.6 | 46.3 | 2608.07 | 371.01 | 373.65
| 2768 | 13.8 | 47.8 | 2701.34 | 386.5 | 390.29
| 2866 | 12.9 | 48.5 | 2796.69 | 401.6 | 407.15
| 2980 | 12.3 | 48.3 | 2907.94 | 418.11 | 425.74
| 3088 | 10.3 | 42.8 | 3013.84 | 432.85 | 440.89
| 3179 | 8.2 | 52.7 | 3103.66 | 442.75 | 451.59
| 3271 | 9.8 | 61.3 | 3194.53 | 450.49 | 463.67
| 3362 | 12.7 | 65.6 | 3283.77 | 458.34 | 479.58
| 3454 | 15.3 | 64.7 | 3373.03 | 467.71 | 499.77
| 3545 | 15.7 | 55 | 3460.73 | 479.9 | 520.71
| 3728 | 16.4 | 37.6 | 3636.7 | 514.59 | 556.78
| 3820 | 13.9 | 34.6 | 3725.5 | 533.98 | 570.98
| 3911 | 14.1 | 33.3 | 3813.8 | 552.24 | 583.27
| 4002 | 13.3 | 38.6 | 3902.21 | 569.69 | 595.89
| 4094 | 12.4 | 38.8 | 3991.9 | 585.66 | 608.68
| 4185 | 15.1 | 39 | 4080.29 | 602.49 | 622.26
| 4277 | 15 | 40.9 | 4169.13 | 620.8 | 637.6
| 4368 | 13.8 | 42 | 4257.27 | 637.77 | 652.57
| 4460 | 14.7 | 43 | 4346.44 | 654.46 | 667.88
| 4551 | 14.4 | 44.4 | 4434.52 | 670.99 | 683.67
| 4643 | 15.6 | 37.5 | 4523.39 | 688.98 | 699.2
| 4734 | 13.8 | 36.5 | 4611.41 | 707.41 | 713.11
| 4825 | 14.2 | 38.9 | 4699.71 | 724.82 | 726.57
| 4917 | 13.2 | 40.2 | 4789.09 | 741.63 | 740.44
| 5008 | 12.8 | 43.7 | 4877.76 | 756.85 | 754.11
| 5099 | 14.6 | 47.5 | 4966.17 | 771.89 | 769.53
| 5191 | 13.4 | 49.9 | 5055.43 | 786.59 | 786.24
| 5282 | 13.8 | 43.7 | 5143.89 | 801.23 | 801.8
| 5374 | 12.7 | 44.8 | 5233.43 | 816.34 | 816.51
| 5465 | 13.4 | 46.1 | 5322.08 | 830.75 | 831.16
| 5557 | 13.2 | 41.8 | 5411.62 | 845.97 | 845.84
| 5647 | 13.3 | 36.1 | 5499.23 | 861.99 | 858.79
| 5739 | 12.8 | 35.1 | 5588.85 | 878.88 | 870.88
| 5830 | 14.2 | 39.2 | 5677.34 | 895.78 | 883.74
| 5921 | 13.5 | 40.6 | 5765.69 | 912.5 | 897.7
| 6013 | 12.1 | 41.6 | 5855.4 | 927.86 | 911.09
| 6104 | 11.2 | 37.6 | 5944.53 | 942 | 922.82
| 6196 | 12 | 44.1 | 6034.65 | 955.94 | 934.93
| 6287 | 15 | 43.4 | 6123.13 | 971.3 | 949.6
| 6379 | 13.7 | 45.8 | 6212.25 | 987.54 | 965.6
| 6471 | 14.3 | 48 | 6301.52 | 1002.74 | 981.85
| 6562 | 13.1 | 49.5 | 6389.93 | 1016.96 | 998.04
| 6654 | 11.3 | 46.6 | 6479.85 | 1029.92 | 1012.52
| 6745 | 11.9 | 43.3 | 6568.99 | 1042.88 | 1025.43
| 6837 | 13.2 | 41.7 | 6658.79 | 1057.63 | 1038.93
| 6928 | 14 | 40.7 | 6747.24 | 1073.73 | 1053.02
| 7020 | 13.3 | 43.5 | 6836.64 | 1089.84 | 1067.56
| 7111 | 13.5 | 46.3 | 6925.16 | 1104.77 | 1082.44
| 7203 | 15.6 | 44.1 | 7014.21 | 1121.08 | 1098.82
| 7294 | 15 | 43.2 | 7101.98 | 1138.45 | 1115.4
| 7386 | 14 | 40.3 | 7191.05 | 1155.62 | 1130.74
| 7477 | 13.6 | 39 | 7279.43 | 1172.33 | 1144.6
| 7568 | 13 | 38.4 | 7367.99 | 1188.66 | 1157.69
| 7659 | 12.5 | 48 | 7456.75 | 1203.27 | 1171.36
| 7750 | 11.5 | 50.7 | 7545.76 | 1215.61 | 1185.7
| 7842 | 10.8 | 50 | 7636.02 | 1226.96 | 1199.4
| 7933 | 10.2 | 50.9 | 7725.5 | 1237.52 | 1212.19
| 8025 | 9.8 | 48.5 | 7816.1 | 1247.85 | 1224.37
| 8116 | 8.9 | 47.6 | 7905.89 | 1257.72 | 1235.37
| 8207 | 9.1 | 40.9 | 7995.77 | 1267.91 | 1245.28
| 8299 | 8.4 | 37.3 | 8086.7 | 1278.76 | 1254.12
| 8390 | 7.8 | 35 | 8176.8 | 1289.1 | 1261.69
| 8482 | 7.6 | 31.8 | 8267.97 | 1299.39 | 1268.47
| 8573 | 6.6 | 34.6 | 8358.27 | 1308.81 | 1274.62
| 8665 | 5.1 | 29.2 | 8449.79 | 1316.73 | 1279.61
| 8756 | 4.9 | 30.8 | 8540.44 | 1323.6 | 1283.58
| 8848 | 4.5 | 54.1 | 8632.14 | 1329.09 | 1288.51
| 8940 | 4.4 | 56.3 | 8723.86 | 1333.16 | 1294.37
| 9031 | 4.6 | 55.6 | 8814.58 | 1337.16 | 1300.29
| 9122 | 3.4 | 58.2 | 8905.36 | 1340.64 | 1305.59
| 9214 | 2.9 | 66.4 | 8997.22 | 1343.01 | 1310.04
| 9305 | 2.2 | 69.7 | 9088.13 | 1344.54 | 1313.79
| 9397 | 1.8 | 58.8 | 9180.07 | 1345.9 | 1316.68
| 9488 | 0.8 | 85 | 9271.05 | 1346.7 | 1318.54
| 9580 | 0.7 | 129.4 | 9363.04 | 1346.4 | 1319.61
| 9671 | 0.9 | 160.6 | 9454.03 | 1345.37 | 1320.28
| 9763 | 1.3 | 186.2 | 9546.01 | 1343.65 | 1320.41
| 9854 | 1.5 | 208.6 | 9636.99 | 1341.58 | 1319.72
| 9946 | 1.6 | 222.1 | 9728.95 | 1339.57 | 1318.29
| 10038 | 0.8 | 299.8 | 9820.94 | 1338.94 | 1316.87
| 10129 | 1.4 | 318.8 | 9911.92 | 1340.09 | 1315.58
| 10221 | 1.5 | 304.9 | 10003.89 | 1341.62 | 1313.86
| 10312 | 1.3 | 280.5 | 10094.86 | 1342.49 | 1311.86
| 10495 | 2.2 | 334.5 | 10277.79 | 1346.04 | 1308.31
| 10587 | 2 | 316.6 | 10369.73 | 1348.8 | 1306.45
| 10770 | 2.2 | 275.1 | 10552.61 | 1351.43 | 1300.75
| 10862 | 3.2 | 258.8 | 10644.51 | 1351.09 | 1296.48
| 10953 | 1.9 | 262.9 | 10735.42 | 1350.41 | 1292.49
| 11045 | 1 | 215.9 | 10827.39 | 1349.57 | 1290.5
| 11136 | 1.8 | 171.4 | 10918.37 | 1347.52 | 1290.25
| 11319 | 0.5 | 263.3 | 11101.33 | 1344.58 | 1289.89
| 11411 | 0.6 | 17.1 | 11193.33 | 1345 | 1289.63
| 11594 | 0.9 | 245.6 | 11376.32 | 1345.32 | 1288.6
| 11685 | 1.1 | 226 | 11467.31 | 1344.42 | 1287.33
| 11868 | 1.3 | 224.8 | 11650.27 | 1341.72 | 1284.6
| 12052 | 1.9 | 228.1 | 11834.2 | 1338.2 | 1280.86
| 12235 | 2.3 | 229.8 | 12017.07 | 1333.81 | 1275.8
| 12326 | 2.6 | 226.1 | 12107.99 | 1331.2 | 1272.91
| 12418 | 3.6 | 223.4 | 12199.85 | 1327.65 | 1269.43
| 12509 | 4.2 | 222.9 | 12290.64 | 1323.14 | 1265.19
| 12582 | 4.3 | 224.1 | 12363.44 | 1319.21 | 1261.47
| 12642 | 4.3 | 224.1 | 12423.29 | 1315.98 | 1258.34

## Lookup (hidden)
North Reference | RetunValue | Grid Type | ReturnValue | Deviation Indicator | ReturnValue
| 2 |  | 0 |  | 2
True |  | SPCS-Colorado Central-NAD27 |  | Directional
Grid |  | SPCS-Colorado Central-NAD83 |  | High Angle
|  | SPCS-Colorado North-NAD27 |  | Horizontal
SPCS-Colorado North-NAD83
SPCS-Colorado South-NAD27
SPCS-Colorado South-NAD83
UTM-Zone 12 NAD27
UTM-Zone 12 NAD83
UTM-Zone 13 NAD27
UTM-Zone 13 NAD83