## Data
Header Information | measured depth (ft) | inclination (°) | azimuth (°) | true vertical depth (ft) | northing +N/-S (ft) | easting +E/-W (ft)
Operator Name | 0 | 0 | 307.8353 | 0 | 0 | 0
EnCana Oil & Gas (USA) Inc. | 22 | 0 | 307.8353 | 22 | 0 | 0
Operator Number | 100 | 0 | 307.8353 | 100 | 0 | 0
100185 | 200 | 0 | 307.8353 | 200 | 0 | 0
Well Name and Number | 300 | 0 | 307.8353 | 300 | 0 | 0
Nichols 19-10H | 400 | 0 | 307.8353 | 400 | 0 | 0
API Number (if available) | 500 | 1 | 307.8353 | 499.99 | 0.53527 | -0.68919
05-077-10095 | 600 | 2 | 307.8353 | 599.96 | 2.1409 | -2.7566
Location: QQ SEC TWP RGE | 700 | 3 | 307.8353 | 699.86 | 4.8165 | -6.2015
31-09S-95W | 800 | 4 | 307.8353 | 799.68 | 8.5611 | -11.0229
Citing Type: Planned or Actual | 900 | 5 | 307.8353 | 899.37 | 13.3737 | -17.2193
Plan | 1000 | 6 | 307.8353 | 998.9 | 19.2527 | -24.7889
Deviation Indicator | 1100 | 7 | 307.8353 | 1098.26 | 26.1964 | -33.7294
Horizontal | 1200 | 8 | 307.8353 | 1197.4 | 34.2027 | -44.0379
North Reference | 1300 | 9 | 307.8353 | 1296.3 | 43.2691 | -55.7114
Grid | 1352.3796 | 9.5238 | 307.8353 | 1339.07 | 48.4402 | -62.3695
Grid Type | 1358.2021 | 9.582 | 307.8353 | 1348 | 49.033 | -63.1327
UTM-Zone 13 NAD83 | 1400 | 9.582 | 307.8353 | 1394.98 | 53.3007 | -68.6277
| 1500 | 9.582 | 307.8353 | 1493.63 | 63.5112 | -81.7742
| 1600 | 9.582 | 307.8353 | 1592.27 | 73.7217 | -94.9208
| 1671.8361 | 9.582 | 307.8353 | 1663 | 81.0566 | -104.3648
| 1700 | 9.582 | 307.8353 | 1690.92 | 83.9322 | -108.0674
| 1800 | 9.582 | 307.8353 | 1789.57 | 94.1427 | -121.214
| 1900 | 9.582 | 307.8353 | 1888.22 | 104.3532 | -134.3606
| 2000 | 9.582 | 307.8353 | 1986.86 | 114.5637 | -147.5072
| 2100 | 9.582 | 307.8353 | 2085.51 | 124.7742 | -160.6538
| 2200 | 9.582 | 307.8353 | 2184.16 | 134.9847 | -173.8004
| 2300 | 9.582 | 307.8353 | 2282.81 | 145.1952 | -186.9469
| 2400 | 9.582 | 307.8353 | 2381.45 | 155.4057 | -200.0935
| 2500 | 9.582 | 307.8353 | 2480.1 | 165.6162 | -213.2401
| 2600 | 9.582 | 307.8353 | 2578.75 | 175.8267 | -226.3867
| 2700 | 9.582 | 307.8353 | 2677.4 | 186.0372 | -239.5333
| 2800 | 9.582 | 307.8353 | 2776.05 | 196.2477 | -252.6799
| 2900 | 9.582 | 307.8353 | 2874.69 | 206.4582 | -265.8265
| 3000 | 9.582 | 307.8353 | 2973.34 | 216.6687 | -278.9731
| 3100 | 9.582 | 307.8353 | 3071.99 | 226.8792 | -292.1197
| 3200 | 9.582 | 307.8353 | 3170.64 | 237.0897 | -305.2662
| 3218.4134 | 9.582 | 307.8353 | 3188 | 238.9698 | -307.687
| 3300 | 9.582 | 307.8353 | 3269.28 | 247.3002 | -318.4128
| 3400 | 9.582 | 307.8353 | 3367.93 | 257.5107 | -331.5594
| 3500 | 9.582 | 307.8353 | 3466.58 | 267.7212 | -344.706
| 3600 | 9.582 | 307.8353 | 3565.23 | 277.9318 | -357.8526
| 3700 | 9.582 | 307.8353 | 3663.88 | 288.1423 | -370.9992
| 3800 | 9.582 | 307.8353 | 3762.52 | 298.3528 | -384.1458
| 3841.1009 | 9.582 | 307.8353 | 3802 | 302.5494 | -389.5491
| 3900 | 9.582 | 307.8353 | 3861.17 | 308.5633 | -397.2924
| 4000 | 9.582 | 307.8353 | 3959.82 | 318.7738 | -410.4389
| 4100 | 9.582 | 307.8353 | 4058.47 | 328.9843 | -423.5855
| 4124.0485 | 9.582 | 307.8353 | 4081 | 331.4397 | -426.7471
| 4200 | 9.582 | 307.8353 | 4157.11 | 339.1948 | -436.7321
| 4300 | 9.582 | 307.8353 | 4255.76 | 349.4053 | -449.8787
| 4400 | 9.582 | 307.8353 | 4354.41 | 359.6158 | -463.0253
| 4414.0952 | 9.582 | 307.8353 | 4367 | 361.0549 | -464.8783
| 4500 | 9.582 | 307.8353 | 4453.06 | 369.8263 | -476.1719
| 4597.6562 | 9.582 | 307.8353 | 4548 | 379.7974 | -489.0103
| 4600 | 9.582 | 307.8353 | 4551.7 | 380.0368 | -489.3185
| 4700 | 9.582 | 307.8353 | 4650.35 | 390.2473 | -502.4651
| 4800 | 9.582 | 307.8353 | 4749 | 400.4578 | -515.6117
| 4900 | 9.582 | 307.8353 | 4847.65 | 410.6683 | -528.7582
| 5000 | 9.582 | 307.8353 | 4946.3 | 420.8788 | -541.9048
| 5100 | 9.582 | 307.8353 | 5044.94 | 431.0893 | -555.0514
| 5200 | 9.582 | 307.8353 | 5143.59 | 441.2998 | -568.198
| 5300 | 9.582 | 307.8353 | 5242.24 | 451.5103 | -581.3446
| 5313.6454 | 9.582 | 307.8353 | 5254 | 452.9035 | -583.1385
| 5400 | 9.582 | 307.8353 | 5340.89 | 461.7208 | -594.4912
| 5500 | 9.582 | 307.8353 | 5439.53 | 471.9313 | -607.6378
| 5600 | 9.582 | 307.8353 | 5538.18 | 482.1418 | -620.7844
| 5700 | 9.582 | 307.8353 | 5636.83 | 492.3523 | -633.9309
| 5800 | 9.582 | 307.8353 | 5735.48 | 502.5628 | -647.0775
| 5850.1303 | 9.582 | 307.8353 | 5783 | 507.6813 | -653.668
| 5900 | 9.582 | 307.8353 | 5834.12 | 512.7733 | -660.2241
| 6000 | 9.582 | 307.8353 | 5932.77 | 522.9838 | -673.3707
| 6100 | 9.582 | 307.8353 | 6031.42 | 533.1943 | -686.5173
| 6118.8798 | 9.582 | 307.8353 | 6048 | 535.122 | -688.9993
| 6177.7004 | 9.582 | 307.8353 | 6106 | 541.1279 | -696.7323
| 6200 | 9.582 | 307.8353 | 6130.07 | 543.4048 | -699.6639
| 6300 | 9.582 | 307.8353 | 6228.72 | 553.6153 | -712.8105
| 6400 | 9.582 | 307.8353 | 6327.36 | 563.8258 | -725.9571
| 6478.9027 | 9.582 | 307.8353 | 6403 | 571.8821 | -736.3301
| 6500 | 9.582 | 307.8353 | 6426.01 | 574.0363 | -739.1037
| 6600 | 9.582 | 307.8353 | 6524.66 | 584.2468 | -752.2502
| 6700 | 9.582 | 307.8353 | 6623.31 | 594.4573 | -765.3968
| 6800 | 9.582 | 307.8353 | 6721.95 | 604.6678 | -778.5434
| 6900 | 9.582 | 307.8353 | 6820.6 | 614.8783 | -791.69
| 7000 | 9.582 | 307.8353 | 6919.25 | 625.0888 | -804.8366
| 7089.548 | 9.582 | 307.8353 | 7002.37 | 634.2321 | -816.6091
| 7100 | 9.9564 | 310.8011 | 7017.88 | 635.3561 | -817.9801
| 7200 | 14.4441 | 330.0552 | 7115.61 | 651.8269 | -830.7614
| 7300 | 19.7402 | 339.7735 | 7211.13 | 678.5046 | -842.8365
| 7400 | 25.3428 | 345.4189 | 7303.38 | 715.0968 | -854.0733
| 7490.4836 | 30.5358 | 348.8122 | 7381 | 756.4184 | -863.4154
| 7500 | 31.0862 | 349.1084 | 7391.35 | 761.2026 | -864.3487
| 7600 | 36.9046 | 351.7374 | 7474.09 | 816.3169 | -873.5499
| 7700 | 42.7671 | 353.7362 | 7550.69 | 879.8358 | -881.5763
| 7800 | 48.6573 | 355.3348 | 7620.31 | 951.0634 | -888.3399
| 7900 | 54.566 | 356.6669 | 7682.18 | 1029.2194 | -893.7666
| 8000 | 60.4873 | 357.8162 | 7735.62 | 1113.4474 | -897.7969
| 8100 | 66.4174 | 358.8379 | 7780.06 | 1202.8246 | -900.3867
| 8200 | 72.3536 | 359.7709 | 7815 | 1296.3717 | -901.5075
| 8300 | 78.2939 | 0.64419 | 7840.07 | 1393.0639 | -901.1473
| 8400 | 84.2367 | 1.4806 | 7854.98 | 1491.8418 | -899.3097
| 8463.1695 | 87.9914 | 1.9988 | 7859 | 1554.8255 | -897.3961
| 8463.3134 | 88 | 2 | 7859.01 | 1554.9693 | -897.3911
| 8500 | 88 | 2 | 7860.38 | 1591.6112 | -896.1115
| 8600 | 88 | 2 | 7863.87 | 1691.4894 | -892.6237
| 8700 | 88 | 2 | 7867.36 | 1791.3676 | -889.1359
| 8800 | 88 | 2 | 7870.85 | 1891.2458 | -885.648
| 8900 | 88 | 2 | 7874.34 | 1991.124 | -882.1602
| 9000 | 88 | 2 | 7877.83 | 2091.0022 | -878.6724
| 9100 | 88 | 2 | 7881.32 | 2190.8804 | -875.1846
| 9200 | 88 | 2 | 7884.81 | 2290.7586 | -871.6968
| 9300 | 88 | 2 | 7888.3 | 2390.6368 | -868.2089
| 9400 | 88 | 2 | 7891.79 | 2490.515 | -864.7211
| 9500 | 88 | 2 | 7895.28 | 2590.3932 | -861.2333
| 9600 | 88 | 2 | 7898.77 | 2690.2714 | -857.7455
| 9700 | 88 | 2 | 7902.26 | 2790.1496 | -854.2576
| 9800 | 88 | 2 | 7905.75 | 2890.0278 | -850.7698
| 9900 | 88 | 2 | 7909.24 | 2989.906 | -847.282
| 10000 | 88 | 2 | 7912.73 | 3089.7842 | -843.7942
| 10100 | 88 | 2 | 7916.22 | 3189.6624 | -840.3063
| 10182.3917 | 88 | 2 | 7919 | 3271.9538 | -837.4327
| 10200 | 88 | 2 | 7919.71 | 3289.5406 | -836.8185
| 10300 | 88 | 2 | 7923.2 | 3389.4188 | -833.3307
| 10400 | 88 | 2 | 7926.69 | 3489.297 | -829.8429
| 10500 | 88 | 2 | 7930.18 | 3589.1753 | -826.355
| 10600 | 88 | 2 | 7933.67 | 3689.0535 | -822.8672
| 10700 | 88 | 2 | 7937.16 | 3788.9317 | -819.3794
| 10800 | 88 | 2 | 7940.65 | 3888.8099 | -815.8916
| 10900 | 88 | 2 | 7944.14 | 3988.6881 | -812.4038
| 11000 | 88 | 2 | 7947.63 | 4088.5663 | -808.9159
| 11100 | 88 | 2 | 7951.12 | 4188.4445 | -805.4281
| 11200 | 88 | 2 | 7954.61 | 4288.3227 | -801.9403
| 11300 | 88 | 2 | 7958.1 | 4388.2009 | -798.4525
| 11400 | 88 | 2 | 7961.59 | 4488.0791 | -794.9646
| 11500 | 88 | 2 | 7965.08 | 4587.9573 | -791.4768
| 11600 | 88 | 2 | 7968.57 | 4687.8355 | -787.989
| 11700 | 88 | 2 | 7972.06 | 4787.7137 | -784.5012
| 11800 | 88 | 2 | 7975.55 | 4887.5919 | -781.0133
| 11900 | 88 | 2 | 7979.04 | 4987.4701 | -777.5255
| 12000 | 88 | 2 | 7982.53 | 5087.3483 | -774.0377
| 12100 | 88 | 2 | 7986.02 | 5187.2265 | -770.5499
| 12200 | 88 | 2 | 7989.51 | 5287.1047 | -767.062
| 12300 | 88 | 2 | 7993 | 5386.9829 | -763.5742
| 12400 | 88 | 2 | 7996.49 | 5486.8611 | -760.0864
| 12500 | 88 | 2 | 7999.98 | 5586.7393 | -756.5986
| 12600 | 88 | 2 | 8003.47 | 5686.6175 | -753.1107
| 12700 | 88 | 2 | 8006.96 | 5786.4957 | -749.6229
| 12800 | 88 | 2 | 8010.45 | 5886.3739 | -746.1351
| 12900 | 88 | 2 | 8013.94 | 5986.2521 | -742.6473
| 13000 | 88 | 2 | 8017.43 | 6086.1303 | -739.1595
| 13100 | 88 | 2 | 8020.92 | 6186.0085 | -735.6716
| 13200 | 88 | 2 | 8024.4 | 6285.8867 | -732.1838
| 13300 | 88 | 2 | 8027.89 | 6385.7649 | -728.696
| 13400 | 88 | 2 | 8031.38 | 6485.6431 | -725.2082
| 13500 | 88 | 2 | 8034.87 | 6585.5213 | -721.7203
| 13600 | 88 | 2 | 8038.36 | 6685.3995 | -718.2325
| 13700 | 88 | 2 | 8041.85 | 6785.2777 | -714.7447
| 13800 | 88 | 2 | 8045.34 | 6885.1559 | -711.2569
| 13900 | 88 | 2 | 8048.83 | 6985.0341 | -707.769
| 14000 | 88 | 2 | 8052.32 | 7084.9123 | -704.2812
| 14100 | 88 | 2 | 8055.81 | 7184.7905 | -700.7934
| 14200 | 88 | 2 | 8059.3 | 7284.6687 | -697.3056
| 14300 | 88 | 2 | 8062.79 | 7384.5469 | -693.8177
| 14400 | 88 | 2 | 8066.28 | 7484.4251 | -690.3299
| 14500 | 88 | 2 | 8069.77 | 7584.3034 | -686.8421
| 14600 | 88 | 2 | 8073.26 | 7684.1816 | -683.3543
| 14700 | 88 | 2 | 8076.75 | 7784.0598 | -679.8665
| 14800 | 88 | 2 | 8080.24 | 7883.938 | -676.3786
| 14900 | 88 | 2 | 8083.73 | 7983.8162 | -672.8908
| 15000 | 88 | 2 | 8087.22 | 8083.6944 | -669.403
| 15100 | 88 | 2 | 8090.71 | 8183.5726 | -665.9152
| 15200 | 88 | 2 | 8094.2 | 8283.4508 | -662.4273
| 15300 | 88 | 2 | 8097.69 | 8383.329 | -658.9395
| 15400 | 88 | 2 | 8101.18 | 8483.2072 | -655.4517
| 15500 | 88 | 2 | 8104.67 | 8583.0854 | -651.9639
| 15600 | 88 | 2 | 8108.16 | 8682.9636 | -648.476
| 15700 | 88 | 2 | 8111.65 | 8782.8418 | -644.9882
| 15800 | 88 | 2 | 8115.14 | 8882.72 | -641.5004
| 15900 | 88 | 2 | 8118.63 | 8982.5982 | -638.0126
| 16000 | 88 | 2 | 8122.12 | 9082.4764 | -634.5247
| 16100 | 88 | 2 | 8125.61 | 9182.3546 | -631.0369
| 16200 | 88 | 2 | 8129.1 | 9282.2328 | -627.5491
| 16300 | 88 | 2 | 8132.59 | 9382.111 | -624.0613
| 16400 | 88 | 2 | 8136.08 | 9481.9892 | -620.5734
| 16500 | 88 | 2 | 8139.57 | 9581.8674 | -617.0856
| 16600 | 88 | 2 | 8143.06 | 9681.7456 | -613.5978
| 16700 | 88 | 2 | 8146.55 | 9781.6238 | -610.11
| 16800 | 88 | 2 | 8150.04 | 9881.502 | -606.6222
| 16900 | 88 | 2 | 8153.53 | 9981.3802 | -603.1343
| 17000 | 88 | 2 | 8157.02 | 10081.2584 | -599.6465
| 17100 | 88 | 2 | 8160.51 | 10181.1366 | -596.1587
| 17200 | 88 | 2 | 8164 | 10281.0148 | -592.6709
| 17300 | 88 | 2 | 8167.49 | 10380.893 | -589.183
| 17400 | 88 | 2 | 8170.98 | 10480.7712 | -585.6952
| 17500 | 88 | 2 | 8174.47 | 10580.6494 | -582.2074
| 17600 | 88 | 2 | 8177.96 | 10680.5276 | -578.7196
| 17700 | 88 | 2 | 8181.45 | 10780.4058 | -575.2317
| 17800 | 88 | 2 | 8184.94 | 10880.284 | -571.7439
| 17900 | 88 | 2 | 8188.43 | 10980.1622 | -568.2561
| 18000 | 88 | 2 | 8191.92 | 11080.0404 | -564.7683
| 18100 | 88 | 2 | 8195.41 | 11179.9186 | -561.2804
| 18200 | 88 | 2 | 8198.9 | 11279.7968 | -557.7926
| 18300 | 88 | 2 | 8202.39 | 11379.675 | -554.3048
| 18400 | 88 | 2 | 8205.88 | 11479.5533 | -550.817
| 18463.3134 | 88 | 2 | 8208 | 11542.7895 | -548.6087

## Lookup (hidden)
North Reference | RetunValue | Grid Type | ReturnValue | Deviation Indicator | ReturnValue
| 3 |  | 11 |  | 4
True |  | SPCS-Colorado Central-NAD27 |  | Directional
Grid |  | SPCS-Colorado Central-NAD83 |  | High Angle
|  | SPCS-Colorado North-NAD27 |  | Horizontal
SPCS-Colorado North-NAD83
SPCS-Colorado South-NAD27
SPCS-Colorado South-NAD83
UTM-Zone 12 NAD27
UTM-Zone 12 NAD83
UTM-Zone 13 NAD27
UTM-Zone 13 NAD83