## Data
Header Information | measured depth (ft) | inclination (°) | azimuth (°) | true vertical depth (ft) | northing +N/-S (ft) | easting +E/-W (ft)
Operator Name | 0 | 0 | 0 | 0 | 0 | 0
WPX Energy Rocky Mountain, LLC | 155 | 1.2 | 163.1 | 114.5333 | 118.5833 | 122.6333
Operator Number | 247 | 2.5 | 173.5 | 67.5 | 30.75 | -6
96850 | 339 | 4.4 | 179.8 | 15.2 | -64.4 | -144
Well Name and Number | 432 | 6 | 182.8 | -42.2667 | -166.8667 | -291.4667
Federal RGU 523-35-198 | 524 | 6.9 | 179.8 | -107.3 | -279.4 | -451.5
API Number (if available) | 616 | 7.5 | 179.1 | -169.3667 | -387.8167 | -606.2667
05-103-11801-00 | 708 | 7.5 | 178.2 | -231.9 | -496.8 | -761.7
Location: QQ SEC TWP RGE | 800 | 8.1 | 178.5 | -292.6333 | -603.3833 | -914.1333
NESW, Sec.35, T1S, R98W | 892 | 8.9 | 179.2 | -352.7667 | -709.1667 | -1065.5667
Citing Type: Planned or Actual | 986 | 8 | 177.8 | -417.6 | -821.7 | -1225.8
Actual | 1080 | 8 | 186.2 | -469.0667 | -915.9667 | -1362.8667
Deviation Indicator | 1174 | 8.4 | 184.4 | -534 | -1028.8 | -1523.6
Directional | 1268 | 8.9 | 183.3 | -597.9667 | -1140.3167 | -1682.6667
North Reference | 1362 | 8.1 | 187.3 | -655.5667 | -1242.9167 | -1830.2667
True | 1457 | 7.2 | 187.7 | -718.6667 | -1353.3167 | -1987.9667
Grid Type | 1551 | 7.3 | 186.9 | -782.3667 | -1464.4167 | -2146.4667
#VALUE! | 1646 | 7.3 | 187.9 | -844.3667 | -1573.4167 | -2302.4667
| 1740 | 7.4 | 178.3 | -919.8 | -1700.65 | -2481.5
| 1835 | 8.1 | 179 | -981.9667 | -1809.9667 | -2637.9667
| 1929 | 8.2 | 183.4 | -1038.7333 | -1911.5333 | -2784.3333
| 2023 | 8.7 | 185.2 | -1098.8333 | -2017.7333 | -2936.6333
| 2117 | 9.1 | 184.6 | -1162.1667 | -2128.3667 | -3094.5667
| 2211 | 9.7 | 181.9 | -1228.2333 | -2242.7833 | -3257.3333
| 2306 | 10.4 | 182.3 | -1290.8 | -2352.65 | -3414.5
| 2400 | 10.8 | 185.1 | -1349.6 | -2457.05 | -3564.5
| 2495 | 11.4 | 182 | -1416.8667 | -2573.3667 | -3729.8667
| 2590 | 11.9 | 182.3 | -1479.6333 | -2683.4833 | -3887.3333
| 2685 | 12 | 183.8 | -1540.9333 | -2791.5333 | -4042.1333
| 2778 | 11.8 | 180.4 | -1607.5333 | -2906.3333 | -4205.1333
| 2872 | 12.4 | 180.8 | -1669.4667 | -3015.0667 | -4360.6667
| 2967 | 12.2 | 181.4 | -1732.0667 | -3124.8667 | -4517.6667
| 3061 | 11.5 | 179.8 | -1797.1 | -3237.7 | -4678.3
| 3156 | 11.2 | 179.6 | -1860.8 | -3349 | -4837.2
| 3248 | 11.3 | 180.9 | -1920.3667 | -3453.9167 | -4987.4667
| 3343 | 11.4 | 181 | -1983.5333 | -3564.5333 | -5145.5333
| 3437 | 11.9 | 181.8 | -2044.9667 | -3672.5667 | -5300.1667
| 3532 | 11.8 | 179.7 | -2111.1333 | -3787.2833 | -5463.4333
| 3625 | 12.4 | 180 | -2172.5333 | -3895.0333 | -5617.5333
| 3719 | 12.4 | 178.8 | -2236.8 | -4006.9 | -5777
| 3793 | 12.4 | 178.8 | -2286.1333 | -4093.2333 | -5900.3333
| 3904 | 10.8 | 182.3 | -2356 | -4216.85 | -6077.7
| 3998 | 8.1 | 180.9 | -2421.4333 | -4329.9833 | -6238.5333
| 4092 | 7.1 | 191.6 | -2470.1667 | -4420.3667 | -6370.5667
| 4187 | 6.2 | 186.4 | -2540.7333 | -4541.0333 | -6541.3333
| 4282 | 6.1 | 186 | -2604.6333 | -4652.6333 | -6700.6333
| 4376 | 5.1 | 185.4 | -2668.4333 | -4763.7333 | -6859.0333
| 4470 | 5.8 | 180.9 | -2736.8667 | -4881.4167 | -7025.9667
| 4565 | 4.6 | 183.7 | -2796.8667 | -4987.5167 | -7178.1667
| 4659 | 4.2 | 178.6 | -2866.4667 | -5106.6667 | -7346.8667
| 4753 | 4.8 | 175 | -2933.7333 | -5222.7333 | -7511.7333
| 4848 | 4 | 177.5 | -2994 | -5329.25 | -7664.5
| 4942 | 4.2 | 179.2 | -3054.3333 | -5435.7333 | -7817.1333
| 5036 | 3.9 | 186.2 | -3107.7667 | -5532.6667 | -7957.5667
| 5130 | 3.9 | 202.8 | -3148.3 | -5611.9 | -8075.5
| 5225 | 3.7 | 211 | -3200.7667 | -5707.7667 | -8214.7667
| 5319 | 3.9 | 192.8 | -3287.6333 | -5850.7333 | -8413.8333
| 5414 | 2.9 | 174.4 | -3375.8333 | -5995.6333 | -8615.4333
| 5507 | 2.2 | 190.6 | -3416.4667 | -6074.6667 | -8732.8667
| 5602 | 1.3 | 139.7 | -3547.9667 | -6279.1167 | -9010.2667
| 5697 | 0.4 | 28.3 | -3760.1333 | -6594.4833 | -9428.8333
| 5791 | 0.5 | 224.7 | -3560.9 | -6344.05 | -9127.2
| 5886 | 1.3 | 225.1 | -3623.4333 | -6453.8833 | -9284.3333
| 5980 | 1.7 | 227.4 | -3682.9 | -6559.2 | -9435.5
| 6075 | 1.7 | 235 | -3736.1 | -6656.1 | -9576.1
| 6170 | 1.2 | 207.5 | -3836.2667 | -6817.5167 | -9798.7667
| 6264 | 0.5 | 144.7 | -3982.9 | -7042.55 | -10102.2
| 6358 | 0.6 | 45.4 | -4177.9333 | -7334.2333 | -10490.5333
| 6453 | 1.7 | 53.8 | -4229.7 | -7429.3 | -10628.9
| 6545 | 1 | 52.7 | -4292.7333 | -7538.8833 | -10785.0333
| 6640 | 1.3 | 66 | -4338.2333 | -7625.2333 | -10912.2333
| 6734 | 2.1 | 57.8 | -4411.5667 | -7749.6667 | -11087.7667
| 6829 | 1.2 | 68.9 | -4460.4 | -7840.45 | -11220.5
| 6924 | 1.5 | 61.9 | -4532.9667 | -7964.0167 | -11395.0667
| 7018 | 2.6 | 65.9 | -4589.9333 | -8065.9833 | -11542.0333
| 7112 | 2.4 | 71.4 | -4645.3333 | -8165.6333 | -11685.9333
| 7206 | 1.5 | 79.2 | -4697.9 | -8261.3 | -11824.7
| 7300 | 1.1 | 89.8 | -4746.5667 | -8351.6667 | -11956.7667
| 7394 | 0.7 | 102.9 | -4791.9 | -8437.45 | -12083
| 7489 | 0.5 | 133.9 | -4813.9667 | -8491.5167 | -12169.0667
| 7583 | 0.9 | 184.2 | -4809.4333 | -8508.8333 | -12208.2333
| 7677 | 1.1 | 199.7 | -4851.3667 | -8590.0167 | -12328.6667
| 7771 | 0.9 | 178.3 | -4942.6333 | -8738.9833 | -12535.3333
| 7865 | 1.1 | 174.3 | -5010.5667 | -8855.9167 | -12701.2667
| 7959 | 1 | 192.9 | -5048.4667 | -8931.5167 | -12814.5667
| 8053 | 1.3 | 216.1 | -5080.1 | -8998.55 | -12917
| 8147 | 0.8 | 196.2 | -5169.4667 | -9144.8667 | -13120.2667
| 8241 | 1.3 | 212.7 | -5209.9667 | -9224.1167 | -13238.2667
| 8334 | 1.6 | 233.6 | -5244 | -9294.2 | -13344.4
| 8428 | 1.7 | 282.4 | -5241.5667 | -9314.3667 | -13387.1667
| 8521 | 0.9 | 294.2 | -5288.1 | -9401.5 | -13514.9
| 8613 | 0.4 | 257.3 | -5398.8 | -9576.65 | -13754.5
| 8707 | 1.3 | 235.2 | -5490.6333 | -9726.5333 | -13962.4333
| 8801 | 1.1 | 259.4 | -5521.1 | -9791.9 | -14062.7
| 8894 | 0.7 | 265.3 | -5575.3667 | -9889.7167 | -14204.0667
| 8956 | 0.7 | 298.5 | -5572.4333 | -9901.1833 | -14229.9333
| 9049 | 0.3 | 293.5 | -5641.2333 | -10018.9833 | -14396.7333
| 9143 | 1 | 239.5 | -5775.6667 | -10227.4167 | -14679.1667
| 9268 | 1.1 | 264 | -5826.3 | -10328.3 | -14830.3
| 9361 | 0.6 | 280.6 | -5866.3333 | -10406.5333 | -14946.7333
| 9454 | 0.8 | 260 | -5955.7333 | -10552.7333 | -15149.7333
| 9548 | 0.4 | 328.5 | -5927.2 | -10536.95 | -15146.7
| 9642 | 0.8 | 273.9 | -6062.5333 | -10746.5833 | -15430.6333
| 9735 | 1.2 | 246.1 | -6161.4667 | -10905.9167 | -15650.3667
| 9829 | 1 | 270.1 | -6192.2 | -10971.65 | -15751.1
| 9923 | 0.8 | 10.9 | -6600.5333 | -11556.5833 | -16512.6333
| 10017 | 1 | 320.1 | -6250.8667 | -11099.3167 | -15947.7667
| 10110 | 2.4 | 331.2 | -6297.6 | -11187 | -16076.4
| 10204 | 2.9 | 341 | -6347.0333 | -11278.5333 | -16210.0333
| 10298 | 2.6 | 354.5 | -6391.8 | -11363.55 | -16335.3
| 10392 | 0.9 | 16 | -6906.3667 | -12094.3667 | -17282.3667
| 10486 | 0.8 | 67.7 | -6900.1333 | -12109.2833 | -17318.4333
| 10580 | 0.9 | 125.3 | -6885.9667 | -12113.3167 | -17340.6667
| 10674 | 0.6 | 156.5 | -6907.1333 | -12165.8833 | -17424.6333
| 10768 | 1.7 | 151.1 | -6976.6333 | -12285.0833 | -17593.5333
| 10862 | 1.7 | 147.6 | -7043.9667 | -12401.1667 | -17758.3667
| 10956 | 1.9 | 165.1 | -7083.2333 | -12478.6833 | -17874.1333
| 11050 | 2 | 212.5 | -7082.6667 | -12501.4167 | -17920.1667
| 11141 | 1.6 | 185.5 | -7179.4667 | -12657.2167 | -18134.9667
| 11235 | 0.9 | 339.1 | -7037.5667 | -12485.5167 | -17933.4667
| 11329 | 1.9 | 345.9 | -7090.8333 | -12582.3833 | -18073.9333
| 11423 | 1.7 | 23.1 | -7583.9667 | -13283.9167 | -18983.8667
| 11516 | 2.2 | 54 | -7604.6 | -13335.6 | -19066.6
| 11610 | 1.1 | 50.8 | -7671.9 | -13451.5 | -19231.1
| 11703 | 1.1 | 28.3 | -7763.9 | -13601.25 | -19438.6
| 11797 | 0.5 | 22.7 | -7834.2333 | -13721.3833 | -19608.5333
| 11890 | 0.1 | 158.8 | -7714.9 | -13580.5 | -19446.1
| 11984 | 1.1 | 231.9 | -7679.7667 | -13555.8167 | -19431.8667
| 12080 | 2.4 | 246.6 | -7723.7333 | -13640.4333 | -19557.1333
| 12164 | 3.1 | 242.1 | -7785.5 | -13746.45 | -19707.4
| 12214 | 3.1 | 242.1 | -7818.8333 | -13804.7833 | -19790.7333

## Lookup (hidden)
North Reference | RetunValue | Grid Type | ReturnValue | Deviation Indicator | ReturnValue
| 2 |  | 0 |  | 2
True |  | SPCS-Colorado Central-NAD27 |  | Directional
Grid |  | SPCS-Colorado Central-NAD83 |  | High Angle
|  | SPCS-Colorado North-NAD27 |  | Horizontal
SPCS-Colorado North-NAD83
SPCS-Colorado South-NAD27
SPCS-Colorado South-NAD83
UTM-Zone 12 NAD27
UTM-Zone 12 NAD83
UTM-Zone 13 NAD27
UTM-Zone 13 NAD83