## Data
Header Information | measured depth (ft) | inclination (°) | azimuth (°) | true vertical depth (ft) | northing +N/-S (ft) | easting +E/-W (ft)
Operator Name | 0 | 0 | 0 | 0 | 0 | 0
WPX Energy Rocky Mountain, LLC | 115 | 1 | 130.3 | 115 | -0.6 | 0.8
Operator Number | 207 | 2.5 | 132.4 | 206.9 | -2.5 | 2.9
96850 | 299 | 4 | 148 | 298.8 | -6.6 | 6
Well Name and Number | 391 | 4.4 | 143.7 | 390.6 | -12.2 | 9.8
Cheveron TR 412-33-597 | 483 | 5.3 | 138.4 | 482.2 | -18.2 | 14.7
API Number (if available) | 574 | 5.5 | 131.8 | 572.8 | -24.2 | 20.8
05-045-19488-00 | 666 | 6 | 129.6 | 664.4 | -30.2 | 27.8
Location: QQ SEC TWP RGE | 758 | 7.4 | 126.9 | 755.7 | -36.9 | 36.2
NENE, Sec. 32, T5S, R97W | 850 | 8.6 | 129.3 | 846.8 | -44.8 | 46.3
Citing Type: Planned or Actual | 941 | 10.6 | 134 | 936.6 | -54.9 | 57.6
Actual | 1037 | 13 | 136.1 | 1030.5 | -68.8 | 71.4
Deviation Indicator | 1133 | 15.7 | 135.8 | 1123.5 | -85.9 | 88
Directional | 1228 | 17.7 | 136.7 | 1214.5 | -105.6 | 106.8
North Reference | 1324 | 19.2 | 136.8 | 1305.6 | -127.8 | 127.6
True | 1419 | 21.1 | 136.5 | 1394.7 | -151.6 | 150.1
Grid Type | 1515 | 22.2 | 135.8 | 1484 | -177.1 | 174.6
#VALUE! | 1611 | 22.7 | 138.3 | 1572.7 | -203.9 | 199.6
| 1706 | 22.3 | 135.6 | 1660.5 | -230.5 | 224.4
| 1802 | 21.6 | 134.9 | 1749.5 | -256 | 249.7
| 1896 | 22.2 | 136 | 1836.7 | -281 | 274.3
| 1992 | 21.3 | 135.3 | 1925.9 | -306.4 | 299.1
| 2088 | 20.8 | 136 | 2015.5 | -331.1 | 323.2
| 2183 | 20.8 | 136.5 | 2104.3 | -355.4 | 346.6
| 2279 | 21.1 | 136.3 | 2194 | -380.3 | 370.2
| 2375 | 21.2 | 137 | 2283.5 | -405.5 | 394
| 2470 | 21.1 | 137.6 | 2372.1 | -430.7 | 417.3
| 2565 | 21.6 | 138.3 | 2460.6 | -456.4 | 440.4
| 2661 | 21.3 | 138.1 | 2549.9 | -482.5 | 463.8
| 2724 | 21.5 | 137.2 | 2608.6 | -499.5 | 479.3
| 2724 | 21.5 | 137.2 | 2608.6 | -499.5 | 479.3
| 2845 | 19.78 | 137.3 | 2721.8 | -530.8 | 508.3
| 2940 | 17.58 | 132.46 | 2811.8 | -552.3 | 529.7
| 3036 | 16.96 | 131.14 | 2903.5 | -571.3 | 551
| 3132 | 20.3 | 137.03 | 2994.4 | -592.7 | 572.9
| 3227 | 19.91 | 134.57 | 3083.6 | -616.1 | 595.6
| 3323 | 19.12 | 136.68 | 3174.1 | -639.1 | 618.1
| 3418 | 18.11 | 133.96 | 3264.2 | -660.6 | 639.4
| 3514 | 17.62 | 135.45 | 3355.5 | -681.3 | 660.3
| 3609 | 19.82 | 138.26 | 3445.5 | -703.6 | 681.1
| 3705 | 18.63 | 138.18 | 3536.2 | -727.2 | 702.2
| 3800 | 18.76 | 138.61 | 3626.1 | -749.9 | 722.4
| 3896 | 19.73 | 137.56 | 3716.8 | -773.5 | 743.6
| 3991 | 18.85 | 137.65 | 3806.4 | -796.7 | 764.7
| 4086 | 19.73 | 135.98 | 3896.1 | -819.5 | 786.2
| 4182 | 18.28 | 135.98 | 3986.9 | -842 | 807.9
| 4277 | 17.93 | 133.78 | 4077.2 | -862.8 | 828.8
| 4373 | 16.88 | 134.04 | 4168.8 | -882.8 | 849.5
| 4469 | 15.56 | 132.73 | 4261 | -901.2 | 869
| 4564 | 14.33 | 132.2 | 4352.7 | -917.7 | 887.1
| 4660 | 13.67 | 130.88 | 4445.9 | -933.1 | 904.4
| 4755 | 12.96 | 131.76 | 4538.3 | -947.6 | 920.9
| 4851 | 11.82 | 126.4 | 4632.1 | -960.6 | 936.8
| 4945 | 9.54 | 131.58 | 4724.5 | -971.5 | 950.4
| 5041 | 9.1 | 132.37 | 4819.2 | -981.9 | 962
| 5135 | 7.6 | 139.32 | 4912.2 | -991.6 | 971.5
| 5229 | 5.89 | 132.11 | 5005.5 | -999.5 | 979.1
| 5324 | 4.35 | 134.75 | 5100.2 | -1005.3 | 985.3
| 5417 | 4.48 | 134.57 | 5192.9 | -1010.4 | 990.4
| 5511 | 2.2 | 123.5 | 5286.7 | -1013.9 | 994.5
| 5607 | 1.67 | 131.32 | 5382.7 | -1015.9 | 997.1
| 5702 | 1.19 | 131.23 | 5477.6 | -1017.5 | 998.9
| 5798 | 1.19 | 136.42 | 5573.6 | -1018.8 | 1000.3
| 5894 | 0.88 | 170.96 | 5669.6 | -1020.3 | 1001.1
| 5989 | 1.23 | 177.99 | 5764.6 | -1022 | 1001.3
| 6085 | 0.79 | 329.43 | 5860.6 | -1022.5 | 1001
| 6180 | 0.4 | 285.83 | 5955.6 | -1021.8 | 1000.3
| 6276 | 0.44 | 301.48 | 6051.6 | -1021.5 | 999.7
| 6371 | 0.26 | 260.26 | 6146.6 | -1021.4 | 999.2
| 6467 | 0.22 | 337.07 | 6242.6 | -1021.3 | 998.9
| 6562 | 0.4 | 301.12 | 6337.6 | -1020.9 | 998.5
| 6658 | 0.57 | 333.47 | 6433.6 | -1020.3 | 998
| 6754 | 0.57 | 327.14 | 6529.6 | -1019.5 | 997.6
| 6849 | 0.7 | 294.36 | 6624.6 | -1018.9 | 996.8
| 6945 | 0.57 | 280.47 | 6720.6 | -1018.5 | 995.8
| 7040 | 0.53 | 280.47 | 6815.6 | -1018.4 | 994.9
| 7136 | 0.53 | 285.22 | 6911.5 | -1018.2 | 994
| 7231 | 0.97 | 306.22 | 7006.5 | -1017.6 | 992.9
| 7327 | 1.01 | 313.08 | 7102.5 | -1016.5 | 991.7
| 7422 | 0.66 | 300.07 | 7197.5 | -1015.7 | 990.6
| 7517 | 1.05 | 153.82 | 7292.5 | -1016.2 | 990.5
| 7612 | 0.97 | 190.21 | 7387.5 | -1017.7 | 990.7
| 7708 | 1.45 | 208.75 | 7483.5 | -1019.6 | 990
| 7804 | 0.66 | 201.02 | 7579.5 | -1021.2 | 989.2
| 7899 | 0.62 | 280.47 | 7674.5 | -1021.6 | 988.5
| 7995 | 0.53 | 249.53 | 7770.5 | -1021.7 | 987.6
| 8090 | 0.83 | 260.52 | 7865.4 | -1021.9 | 986.5
| 8186 | 1.67 | 261.31 | 7961.4 | -1022.3 | 984.4
| 8282 | 2.29 | 267.55 | 8057.4 | -1022.6 | 981.1
| 8377 | 2.07 | 252.26 | 8152.3 | -1023.2 | 977.6
| 8473 | 1.85 | 239.87 | 8248.2 | -1024.5 | 974.6
| 8568 | 1.93 | 235.73 | 8343.2 | -1026.1 | 972
| 8621 | 1.98 | 237.32 | 8396.2 | -1027.1 | 970.5
| 8671 | 2.03 | 238.82 | 8446.1 | -1028.1 | 969

## Lookup (hidden)
North Reference | RetunValue | Grid Type | ReturnValue | Deviation Indicator | ReturnValue
| 2 |  | 0 |  | 2
True |  | SPCS-Colorado Central-NAD27 |  | Directional
Grid |  | SPCS-Colorado Central-NAD83 |  | High Angle
|  | SPCS-Colorado North-NAD27 |  | Horizontal
SPCS-Colorado North-NAD83
SPCS-Colorado South-NAD27
SPCS-Colorado South-NAD83
UTM-Zone 12 NAD27
UTM-Zone 12 NAD83
UTM-Zone 13 NAD27
UTM-Zone 13 NAD83