## Data
Header Information | measured depth (ft) | inclination (°) | azimuth (°) | true vertical depth (ft) | northing +N/-S (ft) | easting +E/-W (ft)
Operator Name | 0 | 0 | 0 | 0 | 0 | 0
WPX Energy Rocky Mountain, LLC | 85 | 0.26 | 24.52 | 85 | 0.2 | 0.1
Operator Number | 177 | 2.46 | 38.5 | 177 | 1.9 | 1.4
96850 | 268 | 4.75 | 71.1 | 267.8 | 4.7 | 6.2
Well Name and Number | 360 | 7.57 | 76.9 | 359.3 | 7.3 | 15.7
Hoeppli RWF 541-36 | 451 | 9.94 | 79.45 | 449.2 | 10.1 | 29.2
API Number (if available) | 542 | 12.58 | 79.63 | 538.4 | 13.3 | 46.7
05-045-20745 | 633 | 15.04 | 79.19 | 626.8 | 17.3 | 68.1
Location: QQ SEC TWP RGE | 704 | 16.67 | 78.01 | 695.1 | 21.1 | 87.1
SWNE, Sec. 36, T6S, R94W | 795 | 17.53 | 77.25 | 782.1 | 26.9 | 113.2
Citing Type: Planned or Actual | 887 | 18.93 | 77.87 | 869.4 | 33.1 | 141.3
Actual | 979 | 17.58 | 79.33 | 956.8 | 38.8 | 169.6
Deviation Indicator | 1074 | 18.23 | 78.24 | 1047.2 | 44.5 | 198.2
Directional | 1098 | 18.2 | 78.15 | 1070 | 46 | 205.6
North Reference | 1167 | 18.88 | 77.5 | 1135.4 | 50.6 | 227
True | 1263 | 17.77 | 78.4 | 1226.6 | 56.9 | 256.5
Grid Type | 1358 | 18.53 | 77.52 | 1316.8 | 63.1 | 285.5
#VALUE! | 1454 | 17.39 | 79.18 | 1408.2 | 69.1 | 314.4
| 1549 | 17.14 | 78.67 | 1498.9 | 74.5 | 342.1
| 1645 | 17.34 | 77.66 | 1590.6 | 80.3 | 370
| 1740 | 17.8 | 76.63 | 1681.1 | 86.7 | 397.9
| 1836 | 18.97 | 74.95 | 1772.2 | 94.2 | 427.3
| 1930 | 18.11 | 76.02 | 1861.3 | 101.7 | 456.2
| 2025 | 18.81 | 76.6 | 1951.5 | 108.8 | 485.4
| 2121 | 17.34 | 73.39 | 2042.7 | 116.5 | 514.2
| 2217 | 17.08 | 77.87 | 2134.4 | 123.5 | 541.7
| 2312 | 17.96 | 76.7 | 2225 | 129.8 | 569.6
| 2408 | 17.02 | 77.88 | 2316.6 | 136.2 | 597.7
| 2502 | 17.59 | 78.94 | 2406.3 | 141.8 | 625.1
| 2596 | 17.51 | 78.46 | 2496 | 147.3 | 652.9
| 2691 | 18.19 | 76.8 | 2586.4 | 153.6 | 681.3
| 2786 | 19.5 | 76.48 | 2676.3 | 160.7 | 711.2
| 2882 | 18 | 79.04 | 2767.2 | 167.2 | 741.3
| 2978 | 17.88 | 78.88 | 2858.5 | 172.9 | 770.4
| 3071 | 18.17 | 78.91 | 2947 | 178.4 | 798.6
| 3164 | 16.8 | 76.8 | 3035.7 | 184.3 | 825.9
| 3259 | 16.68 | 75.33 | 3126.6 | 190.9 | 852.5
| 3354 | 17.26 | 75.89 | 3217.5 | 197.8 | 879.3
| 3450 | 17.23 | 76.71 | 3309.2 | 204.5 | 907
| 3545 | 17.23 | 77.09 | 3399.9 | 210.9 | 934.4
| 3641 | 16.84 | 77.92 | 3491.7 | 217 | 961.8
| 3737 | 16.75 | 78.27 | 3583.6 | 222.7 | 989
| 3832 | 17.21 | 77.43 | 3674.5 | 228.6 | 1016.1
| 3926 | 17.59 | 78.41 | 3764.2 | 234.4 | 1043.6
| 4021 | 17.55 | 79.19 | 3854.7 | 240 | 1071.7
| 4116 | 18.33 | 77.67 | 3945.1 | 245.9 | 1100.4
| 4212 | 18.55 | 76.39 | 4036.2 | 252.7 | 1130
| 4307 | 18.73 | 77.04 | 4126.2 | 259.7 | 1159.5
| 4401 | 17.45 | 77.71 | 4215.6 | 266.1 | 1188
| 4496 | 17.06 | 78.07 | 4306.3 | 272 | 1215.6
| 4590 | 16.56 | 77.29 | 4396.3 | 277.8 | 1242.1
| 4686 | 16.52 | 78.79 | 4488.3 | 283.4 | 1268.9
| 4782 | 17.58 | 75.25 | 4580.1 | 289.8 | 1296.3
| 4877 | 18 | 74.48 | 4670.5 | 297.4 | 1324.3
| 4973 | 18.25 | 72.63 | 4761.8 | 305.8 | 1352.9
| 5069 | 17.38 | 77.54 | 4853.2 | 313.4 | 1381.3
| 5164 | 17.23 | 78.69 | 4943.9 | 319.2 | 1408.9
| 5260 | 16.88 | 78.97 | 5035.7 | 324.7 | 1436.5
| 5355 | 17.26 | 78.59 | 5126.5 | 330.1 | 1463.9
| 5450 | 17.41 | 78.27 | 5217.2 | 335.8 | 1491.6
| 5546 | 16.18 | 78.33 | 5309.1 | 341.4 | 1518.8
| 5642 | 14.4 | 77.7 | 5401.7 | 346.6 | 1543.5
| 5737 | 13.36 | 73.9 | 5493.9 | 352.2 | 1565.6
| 5833 | 12.28 | 73.98 | 5587.5 | 358.1 | 1586.1
| 5928 | 11.62 | 75.06 | 5680.4 | 363.4 | 1605.1
| 6024 | 11.18 | 74.45 | 5774.5 | 368.3 | 1623.4
| 6119 | 8.9 | 76.52 | 5868.1 | 372.5 | 1639.4
| 6215 | 6.16 | 77.52 | 5963.2 | 375.4 | 1651.6
| 6310 | 5.58 | 79.08 | 6057.7 | 377.3 | 1661.2
| 6406 | 4.57 | 75.95 | 6153.4 | 379.2 | 1669.4
| 6502 | 4.16 | 78.72 | 6249.1 | 380.8 | 1676.6
| 6597 | 3.96 | 78.41 | 6343.8 | 382.1 | 1683.2
| 6692 | 3.34 | 79.03 | 6438.7 | 383.3 | 1689.1
| 6787 | 1.75 | 79.93 | 6533.6 | 384.1 | 1693.2
| 6882 | 1.41 | 86.5 | 6628.5 | 384.4 | 1695.8
| 6977 | 1.28 | 91.09 | 6723.5 | 384.4 | 1698.1
| 7073 | 0.48 | 109.23 | 6819.5 | 384.3 | 1699.5
| 7168 | 0.65 | 156.44 | 6914.5 | 383.7 | 1700.1
| 7262 | 0.17 | 235.83 | 7008.5 | 383.1 | 1700.2
| 7358 | 1.08 | 344.46 | 7104.5 | 383.9 | 1699.8
| 7453 | 0.95 | 316.29 | 7199.5 | 385.3 | 1699.1
| 7548 | 0.97 | 271.6 | 7294.4 | 385.9 | 1697.7
| 7643 | 0.34 | 310.69 | 7389.4 | 386.1 | 1696.7
| 7739 | 0.3 | 324.63 | 7485.4 | 386.5 | 1696.3
| 7833 | 0.53 | 257.6 | 7579.4 | 386.6 | 1695.8
| 7929 | 0.81 | 263.61 | 7675.4 | 386.5 | 1694.7
| 8022 | 0.53 | 221.85 | 7768.4 | 386.1 | 1693.7
| 8118 | 0.48 | 177.39 | 7864.4 | 385.3 | 1693.4
| 8213 | 1.21 | 181.6 | 7959.4 | 383.9 | 1693.4
| 8309 | 1.45 | 183.39 | 8055.4 | 381.7 | 1693.3
| 8404 | 0.9 | 169.9 | 8150.4 | 379.8 | 1693.4
| 8500 | 0.53 | 164.99 | 8246.4 | 378.6 | 1693.6
| 8596 | 0.44 | 211.57 | 8342.4 | 377.8 | 1693.6
| 8691 | 0.69 | 221.08 | 8437.3 | 377.1 | 1693
| 8787 | 0.97 | 228.76 | 8533.3 | 376.1 | 1692
| 8883 | 0.85 | 260.41 | 8629.3 | 375.5 | 1690.7
| 8978 | 1.37 | 251.91 | 8724.3 | 375 | 1688.9
| 9063 | 1.93 | 243.38 | 8809.3 | 374.1 | 1686.7
| 9120 | 2.31 | 237.66 | 8866.2 | 373 | 1684.8

## Lookup (hidden)
North Reference | RetunValue | Grid Type | ReturnValue | Deviation Indicator | ReturnValue
| 2 |  | 0 |  | 2
True |  | SPCS-Colorado Central-NAD27 |  | Directional
Grid |  | SPCS-Colorado Central-NAD83 |  | High Angle
|  | SPCS-Colorado North-NAD27 |  | Horizontal
SPCS-Colorado North-NAD83
SPCS-Colorado South-NAD27
SPCS-Colorado South-NAD83
UTM-Zone 12 NAD27
UTM-Zone 12 NAD83
UTM-Zone 13 NAD27
UTM-Zone 13 NAD83