## Data
Header Information | measured depth (ft) | inclination (°) | azimuth (°) | true vertical depth (ft) | northing +N/-S (ft) | easting +E/-W (ft)
Operator Name | 0 | 0 | 0 | 0 | 0 | 0
WPX Energy Rocky Mountain, LLC | 120 | 0.8 | 157.6 | 120 | -0.8 | 0.3
Operator Number | 212 | 2.6 | 184.7 | 212 | -3.4 | 0.4
96850 | 304 | 5.2 | 193.1 | 303.7 | -9.6 | -0.7
Well Name and Number | 396 | 7.8 | 194.3 | 395.1 | -19.7 | -3.2
Cheveron TR 42-32-597 | 488 | 10.2 | 198.9 | 486 | -33.5 | -7.4
API Number (if available) | 579 | 12.2 | 195.9 | 575.3 | -50.3 | -12.6
05-045-19490-00 | 671 | 14.6 | 196.3 | 664.7 | -70.8 | -18.6
Location: QQ SEC TWP RGE | 763 | 16 | 196.3 | 753.5 | -94.1 | -25.4
NENE, Sec. 32, T5S, R97W | 855 | 15.9 | 195 | 841.9 | -118.5 | -32.2
Citing Type: Planned or Actual | 946 | 16.1 | 194.5 | 929.4 | -142.7 | -38.6
Actual | 1042 | 17.1 | 194 | 1021.4 | -169.3 | -45.3
Deviation Indicator | 1138 | 16.6 | 194.3 | 1113.3 | -196.3 | -52.1
Directional | 1233 | 16.8 | 193.3 | 1204.3 | -222.8 | -58.6
North Reference | 1329 | 16.1 | 196.4 | 1296.4 | -249.1 | -65.6
True | 1424 | 16.2 | 194.2 | 1387.6 | -274.5 | -72.6
Grid Type | 1520 | 15.3 | 198.4 | 1480 | -299.5 | -79.8
#VALUE! | 1616 | 14.9 | 198.2 | 1572.7 | -323.3 | -87.7
| 1711 | 15.1 | 197.7 | 1664.5 | -346.7 | -95.3
| 1807 | 14.9 | 196.1 | 1757.2 | -370.5 | -102.5
| 1901 | 15.3 | 196.1 | 1847.9 | -394 | -109.3
| 1997 | 16.1 | 195.7 | 1940.4 | -419 | -116.4
| 2093 | 15.4 | 192.9 | 2032.8 | -444.2 | -122.8
| 2188 | 15.2 | 194.3 | 2124.4 | -468.6 | -128.7
| 2284 | 16 | 196.4 | 2216.9 | -493.5 | -135.6
| 2380 | 17.4 | 197 | 2308.8 | -519.9 | -143.5
| 2457 | 17 | 196.8 | 2382.4 | -541.7 | -150.1
| 2570 | 16.6 | 195.6 | 2490.5 | -573 | -159.2
| 2666 | 17.2 | 198.9 | 2582.4 | -599.7 | -167.5
| 2761 | 16.5 | 197.7 | 2673.3 | -625.8 | -176.2
| 2818 | 16 | 197.7 | 2728 | -641 | -181
| 2875 | 15.5 | 197.7 | 2782.9 | -655.7 | -185.7
| 2941 | 13.18 | 194.07 | 2847.1 | -670.8 | -189.6
| 3036 | 14.55 | 201.11 | 2939.3 | -692.4 | -196.5
| 3132 | 16.57 | 203.13 | 3031.8 | -716.2 | -206.3
| 3227 | 16.3 | 194.34 | 3122.9 | -741.6 | -214.9
| 3323 | 15.73 | 190.47 | 3215.2 | -767.5 | -220.6
| 3418 | 14.5 | 188.18 | 3306.9 | -791.9 | -224.6
| 3514 | 13.18 | 192.84 | 3400.1 | -814.5 | -228.8
| 3609 | 12.57 | 193.46 | 3492.7 | -835.1 | -233.6
| 3705 | 13.36 | 198.12 | 3586.3 | -855.8 | -239.4
| 3800 | 14.28 | 196.89 | 3678.5 | -877.4 | -246.3
| 3896 | 13.1 | 197.15 | 3771.8 | -899.2 | -252.9
| 3991 | 14.11 | 197.76 | 3864.1 | -920.5 | -259.6
| 4087 | 13.89 | 194.6 | 3957.3 | -942.8 | -266.1
| 4182 | 13.67 | 194.6 | 4049.5 | -964.7 | -271.8
| 4277 | 14.55 | 197.15 | 4141.7 | -986.9 | -278.1
| 4373 | 14.02 | 195.66 | 4234.7 | -1009.6 | -284.8
| 4469 | 12.83 | 196.01 | 4328.1 | -1031.1 | -290.9
| 4564 | 11.95 | 196.45 | 4420.9 | -1050.7 | -296.6
| 4660 | 10.81 | 194.95 | 4515 | -1068.9 | -301.8
| 4755 | 9.76 | 194.87 | 4608.5 | -1085.3 | -306.1
| 4851 | 8.88 | 193.19 | 4703.2 | -1100.4 | -309.9
| 4945 | 8.35 | 193.81 | 4796.1 | -1114.1 | -313.2
| 5041 | 6.5 | 188.01 | 4891.3 | -1126.2 | -315.6
| 5135 | 5.45 | 188.01 | 4984.8 | -1135.9 | -317
| 5229 | 3.55 | 180.54 | 5078.5 | -1143.2 | -317.6
| 5324 | 2.24 | 158.21 | 5173.4 | -1147.9 | -317
| 5417 | 0.75 | 172.54 | 5266.4 | -1150.2 | -316.2
| 5511 | 0.4 | 148.46 | 5360.4 | -1151.1 | -315.9
| 5607 | 0.48 | 148.63 | 5456.4 | -1151.7 | -315.6
| 5702 | 0.4 | 204.01 | 5551.4 | -1152.3 | -315.5
| 5798 | 0.26 | 280.47 | 5647.4 | -1152.6 | -315.8
| 5894 | 0.57 | 284.69 | 5743.4 | -1152.4 | -316.5
| 5989 | 1.1 | 280.47 | 5838.3 | -1152.2 | -317.9
| 6085 | 0.75 | 245.49 | 5934.3 | -1152.3 | -319.4
| 6180 | 0.44 | 225.89 | 6029.3 | -1152.8 | -320.2
| 6276 | 0.75 | 259.38 | 6125.3 | -1153.1 | -321.1
| 6372 | 1.01 | 258.76 | 6221.3 | -1153.4 | -322.5
| 6467 | 0.75 | 275.55 | 6316.3 | -1153.5 | -323.9
| 6562 | 1.36 | 103.55 | 6411.3 | -1153.7 | -323.5
| 6658 | 1.41 | 100.47 | 6507.3 | -1154.2 | -321.2
| 6754 | 1.19 | 127.98 | 6603.2 | -1155 | -319.3
| 6849 | 0.48 | 114.27 | 6698.2 | -1155.8 | -318.1
| 6945 | 0.57 | 198.2 | 6794.2 | -1156.4 | -317.9
| 7040 | 0.44 | 196.45 | 6889.2 | -1157.2 | -318.1
| 7135 | 0.75 | 315.45 | 6984.2 | -1157.1 | -318.7
| 7231 | 0.97 | 255.33 | 7080.2 | -1156.9 | -319.9
| 7327 | 0.97 | 255.51 | 7176.2 | -1157.3 | -321.5
| 7422 | 1.14 | 280.47 | 7271.2 | -1157.3 | -323.2
| 7517 | 0.88 | 267.64 | 7366.2 | -1157.2 | -324.9
| 7613 | 0.62 | 294.27 | 7462.2 | -1157 | -326.1
| 7709 | 0.83 | 263.42 | 7558.2 | -1156.9 | -327.2
| 7804 | 0.92 | 272.65 | 7653.1 | -1156.9 | -328.7
| 7899 | 1.19 | 268.96 | 7748.1 | -1156.9 | -330.4
| 7995 | 1.14 | 197.76 | 7844.1 | -1157.8 | -331.7
| 8090 | 1.36 | 217.63 | 7939.1 | -1159.6 | -332.7
| 8186 | 1.32 | 221.41 | 8035.1 | -1161.3 | -334.1
| 8282 | 1.41 | 209.28 | 8131 | -1163.2 | -335.4
| 8377 | 1.67 | 236.17 | 8226 | -1165 | -337.1
| 8457 | 2.07 | 235.38 | 8306 | -1166.5 | -339.3
| 8514 | 2.36 | 234.82 | 8362.9 | -1167.7 | -341.1

## Lookup (hidden)
North Reference | RetunValue | Grid Type | ReturnValue | Deviation Indicator | ReturnValue
| 2 |  | 0 |  | 2
True |  | SPCS-Colorado Central-NAD27 |  | Directional
Grid |  | SPCS-Colorado Central-NAD83 |  | High Angle
|  | SPCS-Colorado North-NAD27 |  | Horizontal
SPCS-Colorado North-NAD83
SPCS-Colorado South-NAD27
SPCS-Colorado South-NAD83
UTM-Zone 12 NAD27
UTM-Zone 12 NAD83
UTM-Zone 13 NAD27
UTM-Zone 13 NAD83