## Data
Header Information | measured depth (ft) | inclination (°) | azimuth (°) | true vertical depth (ft) | northing +N/-S (ft) | easting +E/-W (ft)
Operator Name | 0 | 0 | 0 | 0 | 0 | 0
WPX Energy Rocky Mountain, LLC | 85 | 0.53 | 335.21 | 85 | 0.4 | -0.2
Operator Number | 177 | 3.17 | 57.74 | 176.9 | 2.1 | 1.8
96850 | 268 | 4.05 | 60.29 | 267.8 | 5 | 6.7
Well Name and Number | 360 | 4.66 | 61.96 | 359.5 | 8.4 | 12.8
Hoeppli RWF 341-36 | 431 | 8.15 | 62.16 | 430 | 12.1 | 19.8
API Number (if available) | 522 | 12.05 | 61.37 | 519.6 | 19.7 | 33.9
05-045-20744-00 | 613 | 15.16 | 59.54 | 608.1 | 30.3 | 52.5
Location: QQ SEC TWP RGE | 705 | 18.05 | 60.7 | 696.2 | 43.3 | 75.3
SWNE, Sec. 36, T6S, R94W | 796 | 20.37 | 59.55 | 782.1 | 58.3 | 101.2
Citing Type: Planned or Actual | 888 | 22.24 | 59.63 | 867.8 | 75.2 | 130.1
Actual | 980 | 23.04 | 59.59 | 952.8 | 93.1 | 160.6
Deviation Indicator | 1074 | 21.34 | 59.24 | 1039.8 | 111.2 | 191.2
Directional | 1108 | 21.46 | 59.17 | 1071.5 | 117.5 | 201.8
North Reference | 1198 | 21.9 | 58.48 | 1155.1 | 134.7 | 230.3
True | 1262 | 22.21 | 58.06 | 1214.4 | 147.4 | 250.7
Grid Type | 1358 | 20.61 | 59.29 | 1303.8 | 165.6 | 280.7
#VALUE! | 1453 | 19.85 | 58.79 | 1392.9 | 182.5 | 308.8
| 1549 | 19.66 | 57.76 | 1483.3 | 199.6 | 336.4
| 1644 | 20.3 | 59.01 | 1572.5 | 216.6 | 364.1
| 1740 | 20.2 | 57.87 | 1662.6 | 234 | 392.4
| 1836 | 21.48 | 56.94 | 1752.3 | 252.4 | 421.1
| 1929 | 20.94 | 54.56 | 1839 | 271.3 | 449
| 2025 | 20.31 | 56.97 | 1928.9 | 290.3 | 476.9
| 2120 | 19.87 | 57.93 | 2018.1 | 307.9 | 504.4
| 2216 | 19.89 | 61.73 | 2108.4 | 324.3 | 532.6
| 2312 | 20.73 | 63.05 | 2198.4 | 339.7 | 562.1
| 2408 | 20.14 | 62.32 | 2288.4 | 355.1 | 591.9
| 2502 | 20.71 | 62.22 | 2376.5 | 370.3 | 621
| 2596 | 20.04 | 61.41 | 2464.6 | 385.8 | 649.8
| 2691 | 20.81 | 61.35 | 2553.6 | 401.7 | 678.9
| 2786 | 21.01 | 61.23 | 2642.4 | 418 | 708.6
| 2882 | 21.02 | 60.62 | 2732 | 434.7 | 738.7
| 2977 | 21.15 | 59.03 | 2820.6 | 451.9 | 768.3
| 3071 | 21.76 | 58.31 | 2908.1 | 469.8 | 797.6
| 3163 | 21.6 | 61.36 | 2993.6 | 486.8 | 827
| 3259 | 21.63 | 60.75 | 3082.8 | 503.9 | 858
| 3354 | 21.63 | 59.78 | 3171.1 | 521.3 | 888.4
| 3449 | 20.69 | 61.64 | 3259.7 | 538.1 | 918.3
| 3545 | 21.04 | 61.88 | 3349.4 | 554.3 | 948.4
| 3640 | 21.04 | 61.53 | 3438.1 | 570.4 | 978.4
| 3736 | 21.53 | 60.03 | 3527.6 | 587.5 | 1008.8
| 3831 | 20.14 | 59.17 | 3616.4 | 604.5 | 1038
| 3926 | 19.95 | 58.38 | 3705.6 | 621.4 | 1065.8
| 4021 | 20.66 | 59.6 | 3794.7 | 638.4 | 1094.1
| 4116 | 20.72 | 59.54 | 3883.6 | 655.4 | 1123
| 4212 | 21.69 | 58.81 | 3973.1 | 673.2 | 1152.8
| 4307 | 20.66 | 59.42 | 4061.7 | 690.8 | 1182.3
| 4400 | 20.71 | 59.44 | 4148.7 | 707.5 | 1210.6
| 4496 | 21.51 | 58.04 | 4238.2 | 725.5 | 1240.1
| 4590 | 20.72 | 59.38 | 4325.9 | 743.1 | 1269.1
| 4686 | 20.8 | 58.58 | 4415.7 | 760.6 | 1298.2
| 4782 | 21.28 | 58.45 | 4505.3 | 778.6 | 1327.6
| 4877 | 20.31 | 59.05 | 4594.1 | 796.1 | 1356.4
| 4973 | 20.23 | 58.58 | 4684.1 | 813.3 | 1384.9
| 5068 | 20.31 | 57.58 | 4773.3 | 830.7 | 1412.8
| 5164 | 20.29 | 56.74 | 4863.3 | 848.8 | 1440.8
| 5259 | 19.94 | 59.85 | 4952.5 | 866 | 1468.6
| 5355 | 19.94 | 60.97 | 5042.7 | 882.1 | 1497.1
| 5450 | 19.52 | 60.13 | 5132.2 | 897.9 | 1525
| 5545 | 18.1 | 58.85 | 5222.1 | 913.4 | 1551.4
| 5641 | 16.92 | 57.9 | 5313.6 | 928.6 | 1576
| 5737 | 16.4 | 58.08 | 5405.6 | 943.2 | 1599.3
| 5832 | 14.19 | 60.46 | 5497.2 | 956 | 1620.8
| 5928 | 12.84 | 62.01 | 5590.6 | 966.8 | 1640.5
| 6023 | 12.45 | 61.32 | 5683.3 | 976.7 | 1658.8
| 6119 | 11.96 | 61.89 | 5777.1 | 986.3 | 1676.6
| 6214 | 10.2 | 63.12 | 5870.3 | 994.8 | 1692.8
| 6310 | 9.41 | 60.4 | 5964.9 | 1002.5 | 1707.2
| 6406 | 7.98 | 60.84 | 6059.8 | 1009.6 | 1719.9
| 6501 | 6.73 | 64.68 | 6154 | 1015.2 | 1730.7
| 6595 | 5.8 | 59.96 | 6247.5 | 1019.9 | 1739.8
| 6692 | 5.01 | 60.57 | 6344.1 | 1024.5 | 1747.7
| 6786 | 3.52 | 68.13 | 6437.8 | 1027.6 | 1753.9
| 6882 | 2.35 | 69.09 | 6533.7 | 1029.4 | 1758.5
| 6977 | 1.43 | 85.35 | 6628.6 | 1030.1 | 1761.5
| 7072 | 1.09 | 59.44 | 6723.6 | 1030.7 | 1763.5
| 7168 | 0.88 | 70.42 | 6819.6 | 1031.4 | 1765
| 7262 | 0.73 | 63.48 | 6913.6 | 1031.9 | 1766.2
| 7358 | 1.1 | 47.21 | 7009.6 | 1032.8 | 1767.4
| 7452 | 1.23 | 31.13 | 7103.5 | 1034.3 | 1768.6
| 7548 | 0.81 | 42.87 | 7199.5 | 1035.7 | 1769.6
| 7643 | 0.35 | 23.83 | 7294.5 | 1036.4 | 1770.2
| 7739 | 0.66 | 237.38 | 7390.5 | 1036.4 | 1769.8
| 7833 | 0.44 | 66.02 | 7484.5 | 1036.3 | 1769.7
| 7928 | 0.88 | 67.87 | 7579.5 | 1036.7 | 1770.7
| 8022 | 0.44 | 78.33 | 7673.5 | 1037 | 1771.7
| 8118 | 0.09 | 69.1 | 7769.5 | 1037.1 | 1772.1
| 8213 | 0.41 | 16.9 | 7864.5 | 1037.5 | 1772.3
| 8308 | 0.7 | 22.07 | 7959.5 | 1038.3 | 1772.6
| 8404 | 1.14 | 19.09 | 8055.5 | 1039.8 | 1773.2
| 8500 | 0.88 | 23.04 | 8151.5 | 1041.4 | 1773.8
| 8595 | 0.07 | 101.21 | 8246.5 | 1042 | 1774.1
| 8691 | 0.97 | 208.58 | 8342.5 | 1041.3 | 1773.8
| 8787 | 1.41 | 221.06 | 8438.4 | 1039.7 | 1772.6
| 8882 | 1.58 | 219.3 | 8533.4 | 1037.8 | 1771
| 8978 | 1.41 | 220.09 | 8629.4 | 1035.9 | 1769.4
| 9074 | 1.67 | 212.36 | 8725.3 | 1033.8 | 1767.9
| 9157 | 2 | 206.36 | 8808.3 | 1031.5 | 1766.6
| 9214 | 2 | 206.36 | 8865.3 | 1029.7 | 1765.7

## Lookup (hidden)
North Reference | RetunValue | Grid Type | ReturnValue | Deviation Indicator | ReturnValue
| 2 |  | 0 |  | 2
True |  | SPCS-Colorado Central-NAD27 |  | Directional
Grid |  | SPCS-Colorado Central-NAD83 |  | High Angle
|  | SPCS-Colorado North-NAD27 |  | Horizontal
SPCS-Colorado North-NAD83
SPCS-Colorado South-NAD27
SPCS-Colorado South-NAD83
UTM-Zone 12 NAD27
UTM-Zone 12 NAD83
UTM-Zone 13 NAD27
UTM-Zone 13 NAD83