## Data
Header Information | measured depth (ft) | inclination (°) | azimuth (°) | true vertical depth (ft) | northing +N/-S (ft) | easting +E/-W (ft)
Operator Name | 0 | 0 | 0 | 0 | 0 | 0
WPX Energy Rocky Mountain, LLC | 86 | 0.44 | 326.16 | 86 | 0.3 | -0.2
Operator Number | 178 | 1.23 | 258.4 | 178 | 0.4 | -1.3
96850 | 269 | 3.26 | 236.78 | 268.9 | -1.2 | -4.5
Well Name and Number | 360 | 6.16 | 227.29 | 359.6 | -6 | -10.2
Hoeppli RWF 312-36 | 451 | 6.77 | 228.87 | 450 | -12.8 | -17.9
API Number (if available) | 543 | 7.21 | 236.51 | 541.3 | -19.6 | -26.8
05-045-20763-00 | 614 | 7.65 | 238.64 | 611.7 | -24.5 | -34.5
Location: QQ SEC TWP RGE | 705 | 8.56 | 239.02 | 701.8 | -31.1 | -45.5
SENW, Sec. 36, T6S, R94W | 796 | 7.55 | 239.72 | 791.9 | -37.6 | -56.4
Citing Type: Planned or Actual | 888 | 7.8 | 238.78 | 883.1 | -43.9 | -67
Actual | 980 | 8.35 | 235.79 | 974.2 | -50.9 | -77.9
Deviation Indicator | 1075 | 7.65 | 243.17 | 1068.3 | -57.6 | -89.2
Directional | 1166 | 8.26 | 244.93 | 1158.4 | -63.1 | -100.5
North Reference | 1261 | 6.33 | 243.52 | 1252.6 | -68.4 | -111.4
True | 1356 | 6.24 | 244.46 | 1347.1 | -72.9 | -120.8
Grid Type | 1452 | 6.51 | 236.84 | 1442.5 | -78.2 | -130
#VALUE! | 1547 | 6.72 | 234.03 | 1536.8 | -84.4 | -139
| 1643 | 6.54 | 238.96 | 1632.2 | -90.5 | -148.3
| 1739 | 6.69 | 238.52 | 1727.6 | -96.2 | -157.7
| 1834 | 6.34 | 239.56 | 1821.9 | -101.8 | -167
| 1929 | 6.98 | 238.69 | 1916.3 | -107.4 | -176.4
| 2024 | 7.1 | 237.8 | 2010.6 | -113.6 | -186.3
| 2120 | 6.87 | 239.09 | 2105.9 | -119.7 | -196.3
| 2215 | 6.86 | 237.89 | 2200.2 | -125.6 | -205.9
| 2311 | 6.51 | 239.13 | 2295.5 | -131.4 | -215.5
| 2407 | 6.39 | 235.86 | 2390.9 | -137.2 | -224.6
| 2501 | 6.7 | 236.57 | 2484.3 | -143.2 | -233.5
| 2595 | 6.6 | 238.86 | 2577.7 | -149 | -242.7
| 2690 | 6.43 | 234.06 | 2672.1 | -154.9 | -251.6
| 2785 | 7.03 | 240.53 | 2766.4 | -160.9 | -261
| 2881 | 6.95 | 238.51 | 2861.7 | -166.8 | -271.1
| 2976 | 6.23 | 240.35 | 2956.1 | -172.4 | -280.5
| 3070 | 7.34 | 236.71 | 3049.4 | -178.2 | -289.9
| 3162 | 7.91 | 240.73 | 3140.6 | -184.5 | -300.3
| 3258 | 7.75 | 243.03 | 3235.7 | -190.7 | -311.9
| 3353 | 7.82 | 241.97 | 3329.8 | -196.6 | -323.3
| 3449 | 7.69 | 239.83 | 3425 | -202.9 | -334.6
| 3544 | 7.5 | 240.34 | 3519.1 | -209.2 | -345.5
| 3639 | 7.19 | 238.88 | 3613.3 | -215.4 | -356
| 3735 | 7.06 | 236.3 | 3708.6 | -221.7 | -366
| 3830 | 7.41 | 244.88 | 3802.9 | -227.6 | -376.4
| 3925 | 7.02 | 245.77 | 3897.1 | -232.6 | -387.3
| 4020 | 7.65 | 240.44 | 3991.3 | -238.1 | -398.1
| 4115 | 6.86 | 238.77 | 4085.6 | -244.1 | -408.4
| 4211 | 6.86 | 242.64 | 4180.9 | -249.7 | -418.4
| 4306 | 6.98 | 240.26 | 4275.2 | -255.2 | -428.5
| 4400 | 6.99 | 241.95 | 4368.5 | -260.7 | -438.5
| 4495 | 7.12 | 239.39 | 4462.8 | -266.4 | -448.6
| 4589 | 6.88 | 242.18 | 4556.1 | -272 | -458.6
| 4685 | 6.8 | 239.51 | 4651.4 | -277.6 | -468.6
| 4781 | 7.18 | 239.7 | 4746.7 | -283.5 | -478.7
| 4876 | 6.91 | 242.16 | 4841 | -289.2 | -488.9
| 4972 | 7.07 | 242.13 | 4936.2 | -294.6 | -499.2
| 5067 | 7 | 240.75 | 5030.5 | -300.2 | -509.4
| 5163 | 7.19 | 240.45 | 5125.8 | -306 | -519.7
| 5259 | 5.89 | 243.87 | 5221.2 | -311.1 | -529.4
| 5354 | 5.36 | 244.13 | 5315.7 | -315.2 | -537.8
| 5449 | 4.98 | 243.18 | 5410.3 | -319 | -545.4
| 5545 | 4.26 | 244.18 | 5506 | -322.5 | -552.4
| 5640 | 2.99 | 245.08 | 5600.8 | -325 | -557.8
| 5736 | 2.67 | 233.06 | 5696.7 | -327.4 | -561.8
| 5832 | 2.8 | 237.74 | 5792.6 | -330 | -565.6
| 5927 | 1.49 | 252.48 | 5887.5 | -331.6 | -568.8
| 6022 | 0.26 | 240.71 | 5982.5 | -332.1 | -570.1
| 6118 | 0.14 | 53.83 | 6078.5 | -332.2 | -570.2
| 6214 | 0.26 | 114.23 | 6174.5 | -332.2 | -569.9
| 6309 | 0.44 | 145.79 | 6269.5 | -332.6 | -569.5
| 6405 | 0.42 | 98.14 | 6365.5 | -332.9 | -569
| 6500 | 0.17 | 143.13 | 6460.5 | -333.1 | -568.5
| 6595 | 0.09 | 295.02 | 6555.5 | -333.2 | -568.5
| 6691 | 0.18 | 163.1 | 6651.5 | -333.3 | -568.5
| 6785 | 0.12 | 104.5 | 6745.5 | -333.4 | -568.4
| 6881 | 0.35 | 117.47 | 6841.5 | -333.6 | -568
| 6976 | 0.45 | 150.27 | 6936.5 | -334.1 | -567.6
| 7071 | 0.26 | 44.21 | 7031.5 | -334.2 | -567.3
| 7167 | 0.09 | 312.21 | 7127.5 | -334 | -567.2
| 7262 | 0.26 | 265.44 | 7222.5 | -334 | -567.4
| 7358 | 0.53 | 226.82 | 7318.5 | -334.3 | -568
| 7452 | 0.79 | 96.39 | 7412.5 | -334.7 | -567.7
| 7548 | 1.03 | 107.19 | 7508.5 | -335 | -566.2
| 7642 | 0.81 | 153.08 | 7602.5 | -335.9 | -565.1
| 7738 | 0.69 | 177.77 | 7698.5 | -337 | -564.7
| 7833 | 0.53 | 164.77 | 7793.5 | -338 | -564.6
| 7929 | 0.69 | 192.29 | 7889.5 | -339 | -564.6
| 8023 | 0.68 | 185.22 | 7983.4 | -340.1 | -564.8
| 8118 | 1.33 | 208.17 | 8078.4 | -341.7 | -565.3
| 8212 | 1.11 | 202.63 | 8172.4 | -343.5 | -566.2
| 8307 | 1.5 | 223.25 | 8267.4 | -345.2 | -567.4
| 8403 | 1.41 | 228.23 | 8363.4 | -346.9 | -569.2
| 8499 | 1.43 | 227.94 | 8459.3 | -348.5 | -570.9
| 8594 | 1.46 | 227.97 | 8554.3 | -350.1 | -572.7
| 8646 | 1.41 | 231.92 | 8606.3 | -351 | -573.7
| 8702 | 1.41 | 231.92 | 8662.3 | -351.8 | -574.8

## Lookup (hidden)
North Reference | RetunValue | Grid Type | ReturnValue | Deviation Indicator | ReturnValue
| 2 |  | 0 |  | 2
True |  | SPCS-Colorado Central-NAD27 |  | Directional
Grid |  | SPCS-Colorado Central-NAD83 |  | High Angle
|  | SPCS-Colorado North-NAD27 |  | Horizontal
SPCS-Colorado North-NAD83
SPCS-Colorado South-NAD27
SPCS-Colorado South-NAD83
UTM-Zone 12 NAD27
UTM-Zone 12 NAD83
UTM-Zone 13 NAD27
UTM-Zone 13 NAD83