## Data
Header Information | measured depth (ft) | inclination (°) | azimuth (°) | true vertical depth (ft) | northing +N/-S (ft) | easting +E/-W (ft)
Operator Name | 0 | 0 | 0 | 0 | 0 | 0
WPX Energy Rocky Mountain, LLC | 111 | 2.02 | 266.44 | 111 | -0.1 | -2
Operator Number | 142 | 2.46 | 276.15 | 142 | -0.1 | -3.2
96850 | 173 | 3.43 | 290.83 | 172.9 | 0.3 | -4.7
Well Name and Number | 204 | 3.78 | 288.54 | 203.9 | 1 | -6.5
GM 22-27 | 234 | 4.66 | 288.54 | 233.8 | 1.7 | -8.6
API Number (if available) | 264 | 5.63 | 285.38 | 263.6 | 2.5 | -11.2
05-045-18211-00 | 295 | 6.51 | 289.25 | 294.5 | 3.4 | -14.3
Location: QQ SEC TWP RGE | 325 | 7.48 | 289.16 | 324.3 | 4.6 | -17.8
SWNE Sec. 27 T6S-R96W | 355 | 8.36 | 290.13 | 354 | 6 | -21.7
Citing Type: Planned or Actual | 385 | 9.41 | 291.8 | 383.6 | 7.7 | -26
Actual | 416 | 9.68 | 291.27 | 414.2 | 9.6 | -30.8
Deviation Indicator | 446 | 10.38 | 289.69 | 443.7 | 11.4 | -35.7
0 | 477 | 10.73 | 291.18 | 474.2 | 13.4 | -41
North Reference | 507 | 11 | 288.72 | 503.7 | 15.3 | -46.3
True | 538 | 12.14 | 288.28 | 534 | 17.3 | -52.2
Grid Type | 568 | 12.67 | 286.87 | 563.3 | 19.2 | -58.3
#VALUE! | 598 | 13.64 | 287.14 | 592.5 | 21.2 | -64.9
| 629 | 14.87 | 288.28 | 622.6 | 23.6 | -72.1
| 673 | 16.8 | 288.03 | 664.9 | 27.3 | -83.5
| 703 | 17.66 | 287.75 | 693.6 | 30 | -92
| 734 | 18.91 | 288.29 | 723 | 33 | -101.2
| 764 | 19.9 | 287.84 | 751.3 | 36.1 | -110.7
| 794 | 20.69 | 288.19 | 779.4 | 39.3 | -120.6
| 825 | 21.54 | 287.76 | 808.3 | 42.8 | -131.2
| 855 | 22.75 | 289.1 | 836.1 | 46.4 | -142
| 885 | 23.47 | 289.1 | 863.7 | 50.2 | -153.1
| 915 | 24.45 | 289.61 | 891.1 | 54.3 | -164.6
| 946 | 25.41 | 288.91 | 919.3 | 58.6 | -176.9
| 976 | 26.13 | 288.94 | 946.3 | 62.8 | -189.3
| 1006 | 27.08 | 288.64 | 973.1 | 67.1 | -202
| 1037 | 28.14 | 288.47 | 1000.6 | 71.7 | -215.6
| 1067 | 28.67 | 288.73 | 1027 | 76.2 | -229.1
| 1099 | 29.55 | 290.58 | 1054.9 | 81.5 | -243.8
| 1130 | 30.34 | 290.84 | 1081.8 | 87 | -258.3
| 1162 | 31.66 | 290.62 | 1109.2 | 92.8 | -273.7
| 1194 | 32.98 | 289.52 | 1136.2 | 98.7 | -289.7
| 1225 | 33.77 | 288.91 | 1162.1 | 104.3 | -305.8
| 1257 | 34.74 | 287.71 | 1188.6 | 109.9 | -322.9
| 1328 | 36.83 | 287.18 | 1246.2 | 122.4 | -362.6
| 1444 | 36.42 | 288.57 | 1339.3 | 143.6 | -428.4
| 1539 | 34.52 | 288.35 | 1416.6 | 161.1 | -480.7
| 1634 | 34.17 | 288.48 | 1495.1 | 178 | -531.6
| 1729 | 34.18 | 288.05 | 1573.7 | 194.7 | -582.2
| 1823 | 36.14 | 290.14 | 1650.5 | 212.4 | -633.4
| 1918 | 36.01 | 287.21 | 1727.3 | 230.3 | -686.3
| 2013 | 35.53 | 289.55 | 1804.4 | 247.8 | -739
| 2107 | 37.7 | 291.2 | 1879.8 | 267.4 | -791.6
| 2201 | 39.31 | 291.37 | 1953.4 | 288.6 | -846.1
| 2296 | 37.9 | 291.02 | 2027.6 | 310.1 | -901.4
| 2390 | 37.94 | 290.76 | 2101.8 | 330.7 | -955.3
| 2485 | 37.83 | 290.33 | 2176.8 | 351.1 | -1010
| 2579 | 36.23 | 289.7 | 2251.8 | 370.5 | -1063.2
| 2674 | 36.27 | 287.52 | 2328.4 | 388.4 | -1116.4
| 2768 | 36.48 | 286.56 | 2404.1 | 404.8 | -1169.7
| 2862 | 34.86 | 285.23 | 2480.5 | 419.8 | -1222.4
| 2957 | 35.42 | 287.17 | 2558.2 | 435.1 | -1274.9
| 3051 | 35.34 | 287.59 | 2634.8 | 451.3 | -1326.8
| 3145 | 36.12 | 289.06 | 2711.1 | 468.6 | -1378.9
| 3240 | 37.64 | 288.34 | 2787.1 | 486.9 | -1432.9
| 3334 | 36.58 | 289.43 | 2862.1 | 505.2 | -1486.6
| 3429 | 38.08 | 288.56 | 2937.6 | 523.9 | -1541.1
| 3523 | 37.17 | 290.79 | 3012.1 | 543.3 | -1595.1
| 3617 | 36.2 | 290.66 | 3087.4 | 563.1 | -1647.6
| 3712 | 37.12 | 291.02 | 3163.6 | 583.3 | -1700.6
| 3806 | 35.88 | 291.1 | 3239.2 | 603.4 | -1752.8
| 3900 | 34.75 | 290.5 | 3315.9 | 622.7 | -1803.6
| 3995 | 33.82 | 289.11 | 3394.4 | 640.8 | -1854
| 4089 | 31.64 | 289.75 | 3473.5 | 657.7 | -1901.9
| 4183 | 29.43 | 287.54 | 3554.4 | 673 | -1947.1
| 4278 | 27.17 | 289.43 | 3638.1 | 687.3 | -1989.8
| 4372 | 25.87 | 288.88 | 3722.2 | 701.1 | -2029.5
| 4467 | 24.22 | 288.03 | 3808.2 | 713.8 | -2067.6
| 4561 | 22.69 | 287.68 | 3894.5 | 725.3 | -2103.2
| 4655 | 21.41 | 290.62 | 3981.6 | 736.8 | -2136.6
| 4750 | 19.94 | 289.56 | 4070.5 | 748.3 | -2168.1
| 4844 | 18.33 | 287.81 | 4159.3 | 758.2 | -2197.2
| 4939 | 17.5 | 291.63 | 4249.7 | 768.1 | -2224.7
| 5033 | 16.38 | 289.34 | 4339.6 | 777.7 | -2250.4
| 5128 | 14.95 | 289.43 | 4431.1 | 786.2 | -2274.6
| 5222 | 13.12 | 287.99 | 4522.3 | 793.5 | -2296.2
| 5316 | 12.22 | 292.51 | 4614 | 800.6 | -2315.5
| 5411 | 11.43 | 290.4 | 4707 | 807.7 | -2333.6
| 5505 | 9.62 | 290.4 | 4799.4 | 813.7 | -2349.7
| 5599 | 8.52 | 294.02 | 4892.2 | 819.3 | -2363.4
| 5694 | 6.08 | 295.9 | 4986.4 | 824.4 | -2374.4
| 5788 | 2.77 | 298.95 | 5080.1 | 827.6 | -2380.9
| 5883 | 2.24 | 308.62 | 5175 | 829.9 | -2384.3
| 5977 | 0.4 | 231.74 | 5269 | 830.9 | -2386
| 6072 | 0.44 | 220.65 | 5364 | 830.4 | -2386.5
| 6166 | 0.59 | 259.25 | 5458 | 830 | -2387.2
| 6260 | 0.84 | 240.21 | 5552 | 829.6 | -2388.3
| 6355 | 0.52 | 213.06 | 5647 | 828.9 | -2389.1
| 6449 | 0.35 | 48.26 | 5741 | 828.7 | -2389.1
| 6543 | 0.68 | 93.88 | 5835 | 828.9 | -2388.4
| 6638 | 0.68 | 97.34 | 5930 | 828.7 | -2387.3
| 6732 | 0.5 | 58.67 | 6024 | 828.9 | -2386.3
| 6826 | 0.08 | 160.1 | 6118 | 829 | -2386
| 6921 | 0.44 | 302.18 | 6213 | 829.2 | -2386.3
| 7015 | 0.26 | 295.24 | 6307 | 829.5 | -2386.8
| 7109 | 0.65 | 222.73 | 6401 | 829.2 | -2387.3
| 7204 | 0.97 | 197.76 | 6496 | 828 | -2387.9
| 7298 | 1.84 | 209.66 | 6589.9 | 825.9 | -2388.9
| 7392 | 2.37 | 217.98 | 6683.9 | 823.1 | -2390.9
| 7487 | 2.55 | 224.37 | 6778.8 | 820 | -2393.5
| 7581 | 2.89 | 232.74 | 6872.7 | 817.1 | -2396.9
| 7675 | 3 | 235.18 | 6966.6 | 814.2 | -2400.8
| 7760 | 2.95 | 235.76 | 7051.4 | 811.7 | -2404.4
| 7815 | 2.95 | 235.76 | 7106.4 | 810.2 | -2406.8

## Lookup (hidden)
North Reference | RetunValue | Grid Type | ReturnValue | Deviation Indicator | ReturnValue
| 2 |  | 0 |  | 1
True |  | SPCS-Colorado Central-NAD27 |  | Directional
Grid |  | SPCS-Colorado Central-NAD83 |  | High Angle
|  | SPCS-Colorado North-NAD27 |  | Horizontal
SPCS-Colorado North-NAD83
SPCS-Colorado South-NAD27
SPCS-Colorado South-NAD83
UTM-Zone 12 NAD27
UTM-Zone 12 NAD83
UTM-Zone 13 NAD27
UTM-Zone 13 NAD83