## Data
Header Information | measured depth (ft) | inclination (°) | azimuth (°) | true vertical depth (ft) | northing +N/-S (ft) | easting +E/-W (ft)
Operator Name | 0 | 0 | 0 | 0 | 0 | 0
Bill Barrett Corporation | 232 | 1.41 | 159.15 | 231.98 | -0.41 | -2.67
Operator Number | 322 | 1.49 | 179.76 | 321.95 | -0.33 | -4.87
10071 | 412 | 1.32 | 171.63 | 411.92 | 0 | -7.07
Well Name and Number | 503 | 2.11 | 163.46 | 502.88 | -0.05 | -9.71
Siebring 5-63-32-48H | 594 | 3.3 | 162.14 | 593.78 | -0.41 | -13.81
API Number (if available) | 685 | 4.48 | 156.73 | 684.57 | -1.32 | -19.57
05-123-35263-00 | 776 | 5.71 | 157.26 | 775.2 | -2.79 | -27.01
Location: QQ SEC TWP RGE | 868 | 6.68 | 161.13 | 866.67 | -4.19 | -36.29
SENE Sec. 32 T5N-R63W | 960 | 8.22 | 164.56 | 957.89 | -5.13 | -47.7
Citing Type: Planned or Actual | 1055 | 8.39 | 171.85 | 1051.89 | -4.95 | -61.1
Actual | 1148 | 7.6 | 172.86 | 1143.99 | -3.86 | -73.92
Deviation Indicator | 1242 | 7.29 | 174.27 | 1237.2 | -2.57 | -86.02
Horizontal | 1337 | 7.21 | 170.36 | 1331.44 | -1.57 | -97.9
North Reference | 1431 | 6.9 | 165.43 | 1424.73 | -1.48 | -109.18
True | 1554 | 5.01 | 162.19 | 1547.06 | -2.24 | -121.45
Grid Type | 1648 | 4.13 | 162.54 | 1640.76 | -2.91 | -128.58
#VALUE! | 1743 | 1.49 | 151.12 | 1735.64 | -3.56 | -132.93
| 1836 | 3.25 | 156.83 | 1828.55 | -4.39 | -136.41
| 1930 | 4.31 | 162.98 | 1922.35 | -5.16 | -142.24
| 2024 | 4.57 | 165.44 | 2016.07 | -5.57 | -149.24
| 2119 | 5.19 | 176.43 | 2110.72 | -5.04 | -157.19
| 2213 | 6.86 | 173.27 | 2204.2 | -3.82 | -167.01
| 2307 | 8.35 | 167.03 | 2297.37 | -3.31 | -179.24
| 2402 | 9.5 | 165.44 | 2391.22 | -3.65 | -193.55
| 2496 | 10.2 | 162.02 | 2483.84 | -4.72 | -208.97
| 2590 | 10.46 | 162.46 | 2576.31 | -6.26 | -225.03
| 2684 | 10.46 | 163.07 | 2668.75 | -7.67 | -241.33
| 2778 | 10.11 | 169.66 | 2761.24 | -8.02 | -257.61
| 2873 | 9.32 | 167.91 | 2854.88 | -7.65 | -273.33
| 2967 | 8.09 | 169.58 | 2947.8 | -7.36 | -287.28
| 3061 | 8.62 | 166.76 | 3040.8 | -7.21 | -300.64
| 3155 | 7.56 | 164.65 | 3133.86 | -7.61 | -313.46
| 3249 | 8.88 | 183.55 | 3226.91 | -5.91 | -326.67
| 3343 | 7.56 | 190.32 | 3319.94 | -1.5 | -339.99
| 3437 | 8 | 189 | 3413.08 | 3.29 | -352.54
| 3531 | 11.34 | 185.66 | 3505.73 | 8.57 | -368.2
| 3626 | 12.84 | 182.41 | 3598.62 | 14.2 | -388.04
| 3720 | 12.66 | 184.17 | 3690.31 | 19.84 | -408.75
| 3814 | 10.38 | 178.89 | 3782.41 | 24.47 | -427.49
| 3908 | 8.88 | 181.62 | 3875.08 | 27.91 | -443.21
| 4003 | 8.18 | 175.46 | 3969.03 | 30.64 | -457.28
| 4097 | 6.07 | 160.87 | 4062.31 | 30.99 | -468.65
| 4191 | 4.75 | 166.5 | 4155.89 | 30.35 | -477.13
| 4285 | 4.4 | 166.76 | 4249.59 | 30.23 | -484.42
| 4379 | 2.99 | 208.16 | 4343.41 | 31.78 | -490.09
| 4474 | 1.85 | 204.03 | 4438.32 | 34.31 | -493.68
| 4568 | 1.67 | 139.34 | 4532.28 | 34.57 | -496.1
| 4662 | 1.06 | 147.6 | 4626.26 | 33.63 | -497.88
| 4756 | 0.79 | 143.38 | 4720.24 | 33.06 | -499.13
| 4851 | 0.62 | 129.59 | 4815.24 | 32.48 | -499.98
| 4945 | 0.62 | 80.19 | 4909.23 | 31.66 | -500.22
| 5039 | 0.79 | 65.86 | 5003.23 | 30.52 | -499.87
| 5133 | 1.41 | 80.02 | 5097.21 | 28.73 | -499.4
| 5228 | 1.58 | 84.76 | 5192.18 | 26.26 | -499.08
| 5322 | 1.41 | 83.53 | 5286.14 | 23.83 | -498.83
| 5416 | 1.41 | 78.26 | 5380.12 | 21.52 | -498.47
| 5511 | 1.41 | 98.21 | 5475.09 | 19.26 | -498.4
| 5605 | 1.14 | 90.56 | 5569.06 | 17.26 | -498.57
| 5699 | 1.14 | 80.81 | 5663.05 | 15.42 | -498.43
| 5793 | 1.14 | 80.1 | 5757.03 | 13.55 | -498.12
| 5888 | 1.41 | 79.22 | 5852 | 11.44 | -497.74
| 5918 | 1.58 | 69.38 | 5881.99 | 10.66 | -497.53
| 5949 | 1.76 | 63.58 | 5912.98 | 9.78 | -497.16
| 5981 | 1.58 | 43.01 | 5944.97 | 8.94 | -496.62
| 6013 | 2.81 | 293.24 | 5976.95 | 9.21 | -495.99
| 6044 | 5.36 | 284.89 | 6007.87 | 11.11 | -495.32
| 6075 | 6.77 | 284.71 | 6038.7 | 14.02 | -494.48
| 6107 | 8 | 285.68 | 6070.43 | 17.66 | -493.4
| 6138 | 9.67 | 288.67 | 6101.06 | 21.79 | -491.98
| 6170 | 11.17 | 293.41 | 6132.53 | 26.6 | -489.89
| 6202 | 12.75 | 286.29 | 6163.84 | 32.21 | -487.67
| 6233 | 15.12 | 278.38 | 6193.93 | 38.99 | -486.12
| 6261 | 17.15 | 273.9 | 6220.83 | 46.36 | -485.31
| 6293 | 20.49 | 268.45 | 6251.11 | 56.39 | -485.14
| 6324 | 24.8 | 267.05 | 6279.72 | 68.13 | -485.62
| 6355 | 29.37 | 266.96 | 6307.31 | 82.05 | -486.36
| 6416 | 38.36 | 266.96 | 6357.91 | 115.54 | -488.16

## Lookup (hidden)
North Reference | RetunValue | Grid Type | ReturnValue | Deviation Indicator | ReturnValue
| 2 |  | 0 |  | 4
True |  | SPCS-Colorado Central-NAD27 |  | Directional
Grid |  | SPCS-Colorado Central-NAD83 |  | High Angle
|  | SPCS-Colorado North-NAD27 |  | Horizontal
SPCS-Colorado North-NAD83
SPCS-Colorado South-NAD27
SPCS-Colorado South-NAD83
UTM-Zone 12 NAD27
UTM-Zone 12 NAD83
UTM-Zone 13 NAD27
UTM-Zone 13 NAD83