## Data
Header Information | measured depth (ft) | inclination (°) | azimuth (°) | true vertical depth (ft) | northing +N/-S (ft) | easting +E/-W (ft)
Operator Name | 0 | 0 | 0 | 0 | 0 | 0
Kerr-McGee Oil & Gas Onshore LP | 104 | 1.6 | 259.3 | 103.9865 | -0.2696 | -1.4268
Operator Number | 193 | 1.8 | 262.7 | 192.9473 | -0.6779 | -4.0341
47120 | 280 | 1.9 | 288.3 | 279.9034 | -0.3986 | -6.7588
Well Name and Number | 369 | 2.9 | 299 | 368.8246 | 1.1562 | -10.1288
NORTHGLENN STATE 12-36 | 492 | 4.6 | 301 | 491.5568 | 5.2052 | -17.0784
API Number (if available) | 582 | 5.7 | 295.7 | 581.1927 | 9.0023 | -24.1994
512334466 | 673 | 6.6 | 291 | 671.6686 | 12.8363 | -33.1539
Location: QQ SEC TWP RGE | 764 | 7.6 | 289.9 | 761.9697 | 16.7588 | -43.6948
SWSE Sec. 36 1N 68W | 855 | 8.4 | 286.6 | 852.0838 | 20.7061 | -55.7232
Citing Type: Planned or Actual | 945 | 8.8 | 284.6 | 941.0719 | 24.3195 | -68.6851
ACTUAL | 1069 | 9.4 | 283 | 1063.5109 | 28.9883 | -87.7308
Deviation Indicator | 1160 | 9.8 | 286.7 | 1153.2372 | 32.8855 | -102.3898
Directional | 1251 | 12.3 | 291.8 | 1242.5451 | 38.7117 | -118.8104
North Reference | 1341 | 14.9 | 289.7 | 1330.0147 | 46.1736 | -138.6084
True | 1387 | 16.2 | 286.6 | 1374.3307 | 50.0006 | -150.3264
Grid Type | 1478 | 19.5 | 289.9 | 1460.9405 | 58.7996 | -176.7807
#VALUE! | 1568 | 21.4 | 298.7 | 1545.2847 | 71.8019 | -205.3168
| 1659 | 24.1 | 298.7 | 1629.1973 | 88.6997 | -236.1813
| 1750 | 27.1 | 295 | 1711.26 | 106.3867 | -271.2734
| 1841 | 28.9 | 291.7 | 1791.6098 | 123.2794 | -310.4954
| 1932 | 30.5 | 290.3 | 1870.6536 | 139.4229 | -352.5883
| 2022 | 30.2 | 287.9 | 1948.3224 | 154.3045 | -395.5509
| 2113 | 28.8 | 284.3 | 2027.5291 | 166.7549 | -438.5766
| 2204 | 27.7 | 284.3 | 2107.6889 | 177.3935 | -480.3135
| 2295 | 27.9 | 284.5 | 2188.1858 | 187.9484 | -521.4212
| 2386 | 27.8 | 283.2 | 2268.6463 | 198.125 | -562.6941
| 2476 | 29.5 | 281.6 | 2347.6254 | 207.374 | -604.8372
| 2567 | 29.5 | 283.8 | 2426.8302 | 217.2239 | -648.5447
| 2658 | 29 | 285.5 | 2506.2284 | 228.4636 | -691.5608
| 2749 | 28.8 | 284.8 | 2585.8959 | 239.9579 | -734.0101
| 2840 | 28.9 | 282.2 | 2665.6047 | 250.2045 | -776.6971
| 2930 | 28.2 | 283.9 | 2744.6616 | 259.909 | -818.597
| 3021 | 28.2 | 285.7 | 2824.8617 | 270.8926 | -860.1681
| 3112 | 27.4 | 286.6 | 2905.3582 | 282.6931 | -900.9342
| 3203 | 27.1 | 288.7 | 2986.2606 | 295.3209 | -940.6347
| 3294 | 27.3 | 288.1 | 3067.1976 | 308.4498 | -980.1038
| 3384 | 28.1 | 287.1 | 3146.8828 | 321.0945 | -1019.9812
| 3475 | 27.7 | 288.1 | 3227.3058 | 333.9671 | -1060.5689
| 3565 | 28.1 | 288.3 | 3306.8445 | 347.1211 | -1100.5754
| 3656 | 28 | 286 | 3387.1578 | 359.7385 | -1141.4573
| 3747 | 28.3 | 289 | 3467.3979 | 372.6499 | -1182.3887
| 3838 | 29.1 | 290.1 | 3547.2181 | 387.2777 | -1223.566
| 3928 | 28.5 | 289 | 3626.086 | 401.7896 | -1264.4212
| 4019 | 28.8 | 287.8 | 3705.9449 | 415.5589 | -1305.82
| 4110 | 27.5 | 288 | 3786.1793 | 428.7525 | -1346.6735
| 4201 | 26.7 | 286.2 | 3867.1894 | 440.9489 | -1386.2884
| 4292 | 27.5 | 289.2 | 3948.202 | 453.5628 | -1425.7641
| 4382 | 28.5 | 291 | 4027.6677 | 468.0918 | -1465.4347
| 4473 | 29.3 | 288.8 | 4107.3366 | 483.0487 | -1506.7842
| 4564 | 29.2 | 288 | 4186.734 | 497.0841 | -1548.9745
| 4655 | 28.4 | 288.1 | 4266.4773 | 510.6671 | -1590.6564
| 4745 | 28.1 | 291.3 | 4345.762 | 525.0167 | -1630.7504
| 4836 | 29.4 | 289.9 | 4425.5433 | 540.4051 | -1671.7222
| 4927 | 30.5 | 289.9 | 4504.3901 | 555.8687 | -1714.44
| 5018 | 31.1 | 285.9 | 4582.5634 | 570.1694 | -1758.7622
| 5109 | 29.5 | 287.4 | 4661.131 | 583.3092 | -1802.7489
| 5199 | 28.8 | 287.3 | 4739.7318 | 596.3826 | -1844.5926
| 5290 | 26.9 | 285.2 | 4820.1899 | 608.2998 | -1885.3911
| 5381 | 26.2 | 288 | 4901.5962 | 619.9054 | -1924.3641
| 5472 | 27.2 | 289.9 | 4982.8934 | 633.1929 | -1963.0272
| 5563 | 28.4 | 294.1 | 5063.3967 | 649.1109 | -2002.3431
| 5651 | 26 | 292.2 | 5141.6611 | 664.9467 | -2039.311
| 5744 | 23.4 | 290.8 | 5226.1458 | 679.2092 | -2075.4545
| 5835 | 20.7 | 288.7 | 5310.4833 | 690.7848 | -2107.5875
| 5926 | 18.5 | 286.9 | 5396.2061 | 700.1395 | -2136.6393
| 6017 | 15.7 | 288.7 | 5483.1752 | 708.2856 | -2162.1208
| 6108 | 13.5 | 287.1 | 5571.2317 | 715.3573 | -2183.9381
| 6199 | 10.7 | 286.6 | 5660.2011 | 720.895 | -2202.1897
| 6289 | 8.4 | 286.2 | 5748.9479 | 725.1165 | -2216.5111
| 6380 | 6.8 | 289.7 | 5839.146 | 728.7873 | -2227.9668
| 6471 | 5.4 | 286.9 | 5929.6287 | 731.8482 | -2237.1364
| 6562 | 3.4 | 282 | 6020.3562 | 733.6542 | -2243.8736
| 6652 | 2 | 263.2 | 6110.2558 | 734.0232 | -2248.0438
| 6743 | 0.8 | 240 | 6201.2275 | 733.5175 | -2250.1708
| 6834 | 0.4 | 245.8 | 6292.2224 | 733.0696 | -2251.0107
| 6924 | 0.4 | 231 | 6382.2202 | 732.7432 | -2251.5414
| 7015 | 0.7 | 237.2 | 6473.2159 | 732.2421 | -2252.2555
| 7106 | 0.8 | 280.9 | 6564.2088 | 732.0611 | -2253.3466
| 7196 | 0.9 | 268.6 | 6654.199 | 732.1627 | -2254.6701
| 7287 | 0.7 | 178.5 | 6745.193 | 731.5895 | -2255.3701
| 7378 | 0.7 | 161.2 | 6836.1863 | 730.5076 | -2255.1764
| 7469 | 0.3 | 169.7 | 6927.1826 | 729.747 | -2254.9547
| 7650 | 0.9 | 298 | 7108.1759 | 729.9481 | -2256.1251
| 7832 | 1.1 | 323.5 | 7290.149 | 732.0235 | -2258.4263
| 8013 | 1.3 | 338.8 | 7471.1097 | 735.3344 | -2260.2022
| 8194 | 2 | 296.4 | 7652.0397 | 738.6531 | -2263.7739
| 8376 | 2.6 | 217.7 | 7833.9309 | 736.7986 | -2269.1441
| 8558 | 3.5 | 173.5 | 8015.695 | 728.0114 | -2271.0399
| 8739 | 3.8 | 132.9 | 8196.3569 | 718.4376 | -2266.02
| 8921 | 3.3 | 133.5 | 8378.0071 | 710.7264 | -2257.8023
| 8983 | 2.6 | 128.4 | 8439.9247 | 708.6245 | -2255.4058
| 9045 | 2.6 | 128.4 | 8501.8609 | 706.8775 | -2253.2017

## Lookup (hidden)
North Reference | RetunValue | Grid Type | ReturnValue | Deviation Indicator | ReturnValue
| 2 |  | 0 |  | 2
True |  | SPCS-Colorado Central-NAD27 |  | Directional
Grid |  | SPCS-Colorado Central-NAD83 |  | High Angle
|  | SPCS-Colorado North-NAD27 |  | Horizontal
SPCS-Colorado North-NAD83
SPCS-Colorado South-NAD27
SPCS-Colorado South-NAD83
UTM-Zone 12 NAD27
UTM-Zone 12 NAD83
UTM-Zone 13 NAD27
UTM-Zone 13 NAD83