## Data
Header Information | measured depth (ft) | inclination (°) | azimuth (°) | true vertical depth (ft) | northing +N/-S (ft) | easting +E/-W (ft)
Operator Name | 0 | 0 | 0 | 0 | 0 | 0
WPX Energy Rocky Mountain, LLC | 157 | 0.4 | 262.2 | 157 | -0.1 | -0.5
Operator Number | 249 | 2.2 | 242.4 | 249 | -0.9 | -2.4
96850 | 341 | 3.9 | 236.4 | 340.8 | -3.5 | -6.6
Well Name and Number | 433 | 5.6 | 232.7 | 432.5 | -7.9 | -12.8
Federal RGU 432-1-298 | 525 | 7.1 | 230.4 | 524 | -14.3 | -20.7
API Number (if available) | 618 | 9 | 228.9 | 616 | -22.7 | -30.6
05-103-11437-00 | 710 | 10.7 | 232.7 | 706.7 | -32.6 | -42.9
Location: QQ SEC TWP RGE | 802 | 12.4 | 234.8 | 796.8 | -43.5 | -57.7
NENE, Sec.1, T2S, R98W | 894 | 14.2 | 233.3 | 886.3 | -55.9 | -74.8
Citing Type: Planned or Actual | 989 | 15.3 | 231.1 | 978.2 | -70.8 | -93.9
Actual | 1083 | 15.4 | 228.9 | 1068.9 | -86.8 | -113
Deviation Indicator | 1177 | 15.3 | 230.8 | 1159.5 | -102.8 | -132
Directional | 1272 | 14.4 | 232.3 | 1251.3 | -118 | -151.1
North Reference | 1367 | 15.2 | 234.3 | 1343.2 | -132.5 | -170.5
True | 1555 | 15.3 | 234.5 | 1524.6 | -161.2 | -210.7
Grid Type | 1649 | 16.2 | 233.5 | 1615 | -176.2 | -231.4
#VALUE! | 1743 | 16.5 | 233.1 | 1705.2 | -192.1 | -252.6
| 1838 | 16.8 | 232.7 | 1796.2 | -208.5 | -274.3
| 1931 | 17.2 | 233.2 | 1885.2 | -224.9 | -296
| 2026 | 17.8 | 233.4 | 1975.8 | -241.9 | -318.9
| 2120 | 18.3 | 233.4 | 2065.2 | -259.3 | -342.3
| 2215 | 18.9 | 233.8 | 2155.2 | -277.3 | -366.7
| 2310 | 19.3 | 233.2 | 2245 | -295.8 | -391.7
| 2404 | 18.7 | 231.6 | 2333.8 | -314.4 | -415.9
| 2498 | 18.7 | 231 | 2422.9 | -333.3 | -439.4
| 2592 | 19.6 | 231.7 | 2511.7 | -352.5 | -463.5
| 2688 | 19.6 | 231.7 | 2602.1 | -372.5 | -488.8
| 2780 | 18.2 | 231.7 | 2689.2 | -391 | -512.2
| 2874 | 17.6 | 230.7 | 2778.6 | -409.1 | -534.7
| 2969 | 17.2 | 229.3 | 2869.3 | -427.3 | -556.5
| 3064 | 16.7 | 227.4 | 2960.1 | -445.7 | -577.2
| 3158 | 16.6 | 227.3 | 3050.2 | -464 | -597
| 3253 | 17.2 | 230.5 | 3141.1 | -482.1 | -617.8
| 3347 | 17.1 | 233.5 | 3230.9 | -499.2 | -639.6
| 3441 | 17.3 | 233.1 | 3320.7 | -515.8 | -661.9
| 3536 | 17.6 | 232.5 | 3411.3 | -533 | -684.6
| 3626 | 16.44 | 232.54 | 3497.4 | -549 | -705.5
| 3725 | 13.16 | 227.23 | 3593.1 | -565.2 | -724.9
| 3817 | 11.85 | 226.19 | 3682.9 | -578.9 | -739.4
| 3912 | 10.82 | 222.77 | 3776.1 | -592.2 | -752.5
| 4005 | 11.37 | 224.42 | 3867.3 | -605.1 | -764.8
| 4100 | 10.73 | 229.36 | 3960.6 | -617.6 | -778.1
| 4196 | 10.95 | 230.14 | 4054.9 | -629.2 | -791.9
| 4290 | 12.31 | 237.27 | 4146.9 | -640.4 | -807.2
| 4385 | 12.93 | 237.44 | 4239.6 | -651.6 | -824.6
| 4479 | 12.22 | 232.08 | 4331.4 | -663.3 | -841.4
| 4573 | 11.33 | 234.1 | 4423.4 | -674.9 | -856.7
| 4668 | 10.88 | 230.87 | 4516.6 | -686 | -871.2
| 4762 | 11.27 | 232.88 | 4608.9 | -697.1 | -885.4
| 4857 | 11.27 | 232.11 | 4702 | -708.4 | -900.1
| 4951 | 11.07 | 229.12 | 4794.3 | -720 | -914.2
| 5045 | 10.9 | 229.18 | 4886.5 | -731.7 | -927.8
| 5139 | 11.84 | 233.24 | 4978.7 | -743.3 | -942.2
| 5234 | 11.8 | 230.67 | 5071.7 | -755.3 | -957.5
| 5333 | 13.06 | 233.32 | 5168.4 | -768.4 | -974.3
| 5425 | 13.42 | 234.36 | 5257.9 | -780.8 | -991.3
| 5520 | 12.52 | 232 | 5350.5 | -793.6 | -1008.4
| 5617 | 12.08 | 234.58 | 5445.3 | -805.9 | -1025
| 5709 | 11.79 | 236.23 | 5535.3 | -816.7 | -1040.6
| 5806 | 11.16 | 244.53 | 5630.3 | -826.3 | -1057.3
| 5901 | 11.61 | 243.05 | 5723.5 | -834.6 | -1074.2
| 5990 | 10.95 | 237.79 | 5810.8 | -843.1 | -1089.3
| 6086 | 9.87 | 233.37 | 5905.2 | -852.9 | -1103.6
| 6183 | 9.19 | 227.26 | 6000.8 | -863.1 | -1116
| 6271 | 9.58 | 226.55 | 6087.7 | -872.9 | -1126.5
| 6365 | 10.5 | 229.66 | 6180.2 | -883.8 | -1138.7
| 6459 | 10.11 | 230.68 | 6272.7 | -894.6 | -1151.6
| 6554 | 10.45 | 234.45 | 6366.2 | -904.9 | -1165
| 6647 | 11.34 | 235.77 | 6457.5 | -914.9 | -1179.5
| 6740 | 11.59 | 233.9 | 6548.7 | -925.6 | -1194.6
| 6834 | 11.43 | 232.26 | 6640.8 | -936.9 | -1209.6
| 6929 | 10.29 | 232.35 | 6734.1 | -947.8 | -1223.7
| 7023 | 9.06 | 235.16 | 6826.7 | -957.2 | -1236.5
| 7117 | 8.63 | 239.62 | 6919.6 | -965 | -1248.6
| 7213 | 8.21 | 244.31 | 7014.6 | -971.6 | -1261
| 7308 | 7.45 | 241.55 | 7108.7 | -977.4 | -1272.5
| 7400 | 5.72 | 239.47 | 7200.1 | -982.6 | -1281.7
| 7495 | 4.13 | 231.57 | 7294.7 | -987.1 | -1288.5
| 7583 | 1.76 | 232.79 | 7382.6 | -989.9 | -1292
| 7676 | 0.94 | 295.07 | 7475.6 | -990.5 | -1293.9
| 7770 | 0.94 | 53.48 | 7569.6 | -989.7 | -1293.9
| 7864 | 1.47 | 80.41 | 7663.5 | -989 | -1292.1
| 7957 | 0.48 | 117.53 | 7756.5 | -989 | -1290.6
| 8052 | 0.52 | 244.03 | 7851.5 | -989.4 | -1290.7
| 8146 | 0.32 | 282.89 | 7945.5 | -989.5 | -1291.3
| 8241 | 0.44 | 336.81 | 8040.5 | -989.1 | -1291.7
| 8337 | 0.55 | 319.51 | 8136.5 | -988.4 | -1292.1
| 8432 | 0.74 | 331.99 | 8231.5 | -987.5 | -1292.7
| 8523 | 1.14 | 320.17 | 8322.5 | -986.3 | -1293.6
| 8617 | 1.56 | 332.35 | 8416.5 | -984.5 | -1294.8
| 8709 | 1.29 | 34.86 | 8508.5 | -982.5 | -1294.8
| 8802 | 1.62 | 80.5 | 8601.4 | -981.4 | -1292.9
| 8896 | 1.48 | 88.34 | 8695.4 | -981.2 | -1290.3
| 8989 | 1.04 | 106.46 | 8788.4 | -981.4 | -1288.3
| 9083 | 0.64 | 120.7 | 8882.4 | -981.9 | -1287.1
| 9178 | 0.44 | 170.65 | 8977.4 | -982.5 | -1286.5
| 9271 | 1.1 | 113.87 | 9070.4 | -983.2 | -1285.7
| 9365 | 1.23 | 127.93 | 9164.3 | -984.2 | -1284.1
| 9458 | 0.83 | 76.3 | 9257.3 | -984.7 | -1282.6
| 9551 | 0.03 | 104.5 | 9350.3 | -984.5 | -1281.9
| 9645 | 0.57 | 242.49 | 9444.3 | -984.8 | -1282.3
| 9738 | 0.74 | 247.85 | 9537.3 | -985.2 | -1283.3
| 9832 | 1.01 | 340.08 | 9631.3 | -984.6 | -1284.1
| 9926 | 1.71 | 36.59 | 9725.3 | -982.7 | -1283.6
| 10019 | 0.62 | 11.21 | 9818.3 | -981.1 | -1282.7
| 10114 | 1.19 | 47.86 | 9913.3 | -980 | -1281.8
| 10211 | 0.63 | 80.58 | 10010.2 | -979.2 | -1280.5
| 10301 | 0.53 | 234.72 | 10100.2 | -979.4 | -1280.4
| 10395 | 1.04 | 44.59 | 10194.2 | -979 | -1280.2
| 10489 | 0.9 | 51.72 | 10288.2 | -977.9 | -1279
| 10581 | 1.04 | 62.57 | 10380.2 | -977.1 | -1277.7
| 10675 | 1.14 | 74.49 | 10474.2 | -976.5 | -1276
| 10769 | 0.53 | 299.14 | 10568.2 | -976 | -1275.5
| 10863 | 0.22 | 67.01 | 10662.2 | -975.7 | -1275.7
| 10957 | 1.24 | 183.59 | 10756.2 | -976.7 | -1275.6
| 11051 | 1.62 | 230.68 | 10850.2 | -978.5 | -1276.7
| 11145 | 2.31 | 234.76 | 10944.1 | -980.5 | -1279.3
| 11239 | 1.32 | 208.09 | 11038 | -982.5 | -1281.3
| 11333 | 0.77 | 153.19 | 11132 | -984 | -1281.6
| 11429 | 1.41 | 238.41 | 11228 | -985.2 | -1282.3
| 11522 | 1.23 | 235.51 | 11321 | -986.4 | -1284.1
| 11616 | 0.62 | 328.41 | 11415 | -986.5 | -1285.2
| 11709 | 1.33 | 76.76 | 11508 | -985.8 | -1284.4
| 11803 | 1.06 | 348.54 | 11602 | -984.7 | -1283.5
| 11897 | 1.92 | 278.66 | 11695.9 | -983.7 | -1285.2
| 11990 | 3.17 | 251.68 | 11788.9 | -984.2 | -1289.2
| 12082 | 1.67 | 171.7 | 11880.8 | -986.4 | -1291.4
| 12178 | 2.11 | 173.99 | 11976.7 | -989.5 | -1291
| 12271 | 2.73 | 203.61 | 12069.7 | -993.2 | -1291.7
| 12382 | 4.11 | 213.74 | 12180.5 | -999 | -1295
| 12437 | 4.11 | 213.74 | 12235.3 | -1002.2 | -1297.2

## Lookup (hidden)
North Reference | RetunValue | Grid Type | ReturnValue | Deviation Indicator | ReturnValue
| 2 |  | 0 |  | 2
True |  | SPCS-Colorado Central-NAD27 |  | Directional
Grid |  | SPCS-Colorado Central-NAD83 |  | High Angle
|  | SPCS-Colorado North-NAD27 |  | Horizontal
SPCS-Colorado North-NAD83
SPCS-Colorado South-NAD27
SPCS-Colorado South-NAD83
UTM-Zone 12 NAD27
UTM-Zone 12 NAD83
UTM-Zone 13 NAD27
UTM-Zone 13 NAD83