## Data
Header Information | measured depth (ft) | inclination (°) | azimuth (°) | true vertical depth (ft) | northing +N/-S (ft) | easting +E/-W (ft)
Operator Name | 0 | 0 | 0 | 0 | 0 | 0
NOBLE ENERGY, INC. | 745 | 0.28 | 297.97 | 745 | 0.85 | -1.61
Operator Number | 786 | 0.37 | 3.06 | 786 | 1.03 | -1.69
100322 | 876 | 3.74 | 15.91 | 875.93 | 4.15 | -0.87
Well Name and Number | 967 | 6.09 | 10.12 | 966.59 | 11.75 | 0.79
Butterball H24-69HN | 1061 | 7.69 | 20.72 | 1059.91 | 22.55 | 3.89
API Number (if available) | 1156 | 9.97 | 29.15 | 1153.78 | 35.68 | 10.15
05-123-34328 | 1249 | 11.95 | 33.51 | 1245.08 | 50.74 | 19.39
Location: QQ SEC TWP RGE | 1343 | 12.79 | 32.04 | 1336.9 | 67.67 | 30.28
NWNE Sec. 19-T3N-R64W | 1438 | 12.72 | 33.05 | 1429.55 | 85.35 | 41.56
Citing Type: Planned or Actual | 1532 | 13.22 | 26.5 | 1521.16 | 103.65 | 52
Actual | 1626 | 12.08 | 24.52 | 1612.88 | 122.21 | 60.88
Deviation Indicator | 1721 | 12.02 | 28.36 | 1705.78 | 139.96 | 69.71
Horizontal | 1815 | 12.45 | 31.67 | 1797.65 | 157.2 | 79.68
North Reference | 1909 | 10.85 | 30.36 | 1889.71 | 173.46 | 89.47
Grid | 2004 | 11.25 | 29.96 | 1982.95 | 189.2 | 98.62
Grid Type | 2099 | 10.99 | 25.99 | 2076.17 | 205.37 | 107.21
SPCS-Colorado North-NAD83 | 2193 | 12.56 | 34.6 | 2168.19 | 221.84 | 116.94
| 2288 | 10.89 | 34.02 | 2261.21 | 237.78 | 127.83
| 2383 | 12.04 | 30.77 | 2354.31 | 253.74 | 137.92
| 2478 | 13.43 | 30.67 | 2446.97 | 271.74 | 148.62
| 2573 | 11.77 | 26.89 | 2539.68 | 289.87 | 158.63
| 2668 | 10.59 | 26.17 | 2632.88 | 306.35 | 166.86
| 2763 | 9.8 | 25.32 | 2726.38 | 321.49 | 174.17
| 2859 | 8.73 | 25.75 | 2821.12 | 335.44 | 180.83
| 2953 | 6.58 | 20.89 | 2914.28 | 346.9 | 185.85
| 3048 | 2.42 | 20.06 | 3008.97 | 353.87 | 188.48
| 3143 | 0.85 | 62.59 | 3103.93 | 356.08 | 189.79
| 3237 | 0.66 | 63.3 | 3197.92 | 356.64 | 190.89
| 3332 | 1.18 | 40.51 | 3292.91 | 357.63 | 192.02
| 3428 | 1.29 | 22.2 | 3388.89 | 359.38 | 193.07
| 3522 | 0.52 | 44.15 | 3482.87 | 360.67 | 193.77
| 3617 | 1.11 | 29.01 | 3577.87 | 361.78 | 194.51
| 3711 | 0.74 | 13.66 | 3671.85 | 363.17 | 195.1
| 3806 | 1.2 | 12 | 3766.84 | 364.74 | 195.45
| 3901 | 0.68 | 15.92 | 3861.83 | 366.25 | 195.81
| 3996 | 0.53 | 355.54 | 3956.82 | 367.23 | 195.93
| 4091 | 0.18 | 17.16 | 4051.82 | 367.81 | 195.94
| 4186 | 0.5 | 325.27 | 4146.82 | 368.3 | 195.75
| 4281 | 0.48 | 311.55 | 4241.81 | 368.9 | 195.21
| 4379 | 0.58 | 313.5 | 4339.81 | 369.52 | 194.55
| 4474 | 0.53 | 309.43 | 4434.8 | 370.13 | 193.86
| 4569 | 0.44 | 277.96 | 4529.8 | 370.46 | 193.16
| 4664 | 1.12 | 317.86 | 4624.79 | 371.19 | 192.17
| 4759 | 0.26 | 223.39 | 4719.79 | 371.73 | 191.4
| 4855 | 1.1 | 159.71 | 4815.78 | 370.7 | 191.57
| 4949 | 1.85 | 152.4 | 4909.75 | 368.51 | 192.59
| 5044 | 2.05 | 161.01 | 5004.69 | 365.55 | 193.85
| 5139 | 1.66 | 160.23 | 5099.64 | 362.65 | 194.87
| 5235 | 1.8 | 130 | 5195.6 | 360.37 | 196.5
| 5330 | 1.48 | 133.31 | 5290.56 | 358.57 | 198.53
| 5425 | 1.5 | 153.63 | 5385.53 | 356.61 | 199.98
| 5519 | 1.4 | 156.21 | 5479.5 | 354.46 | 200.99
| 5614 | 1.35 | 176 | 5574.47 | 352.28 | 201.53
| 5709 | 1.26 | 151.04 | 5669.45 | 350.25 | 202.12
| 5804 | 1.44 | 140.2 | 5764.42 | 348.42 | 203.39
| 5899 | 1.34 | 140.8 | 5859.4 | 346.64 | 204.85
| 5994 | 0.59 | 101.69 | 5954.38 | 345.68 | 206.03
| 6106 | 0.6 | 106.71 | 6066.38 | 345.4 | 207.16
| 6184 | 0.8 | 112.11 | 6144.37 | 345.07 | 208.06
| 6279 | 4.78 | 274.8 | 6239.28 | 345.16 | 204.72
| 6326 | 8.68 | 273.74 | 6285.94 | 345.55 | 199.23
| 6375 | 12.86 | 267.1 | 6334.07 | 345.52 | 190.09
| 6422 | 17.23 | 269.99 | 6379.45 | 345.25 | 177.9
| 6469 | 20.77 | 270.1 | 6423.88 | 345.26 | 162.6
| 6516 | 25.6 | 273.15 | 6467.07 | 345.84 | 144.12
| 6564 | 30.78 | 274.24 | 6509.37 | 347.31 | 121.5
| 6611 | 34.63 | 274.3 | 6548.91 | 349.21 | 96.18
| 6659 | 38.53 | 274.61 | 6587.45 | 351.43 | 67.67
| 6706 | 42.6 | 274.38 | 6623.14 | 353.82 | 37.2
| 6754 | 46.31 | 273.23 | 6657.4 | 356.04 | 3.67
| 6801 | 48.93 | 269.41 | 6689.08 | 356.82 | -31.03
| 6849 | 52.31 | 266.93 | 6719.54 | 355.61 | -68.1
| 6896 | 56.73 | 268.01 | 6746.81 | 353.93 | -106.33
| 6944 | 60.38 | 267.4 | 6771.85 | 352.29 | -147.24
| 6991 | 63.41 | 268.13 | 6793.98 | 350.68 | -188.66
| 7039 | 64.37 | 268.71 | 6815.11 | 349.49 | -231.74
| 7086 | 65.92 | 268.09 | 6834.86 | 348.3 | -274.37
| 7133 | 69.82 | 268.8 | 6852.57 | 347.12 | -317.88
| 7180 | 72.19 | 268.42 | 6867.86 | 346.04 | -362.31
| 7254 | 79.94 | 267.79 | 6885.67 | 343.66 | -434.04
| 7308 | 84.57 | 268.97 | 6892.95 | 342.15 | -487.51
| 7343 | 86.51 | 267.97 | 6895.67 | 341.22 | -522.39
| 7438 | 88.09 | 267.2 | 6900.14 | 337.22 | -617.19
| 7533 | 88.98 | 266.92 | 6902.57 | 332.35 | -712.03
| 7628 | 89.01 | 267.13 | 6904.24 | 327.42 | -806.89
| 7723 | 87.91 | 268.81 | 6906.79 | 324.06 | -901.79
| 7818 | 89.2 | 270.04 | 6909.19 | 323.1 | -996.75
| 7913 | 90.71 | 271.17 | 6909.26 | 324.11 | -1091.74
| 8008 | 89.01 | 273.12 | 6909.49 | 327.66 | -1186.67
| 8103 | 90 | 273.21 | 6910.31 | 332.91 | -1281.52
| 8198 | 89.11 | 271.47 | 6911.05 | 336.79 | -1376.43
| 8293 | 91.51 | 271.98 | 6910.54 | 339.65 | -1471.38
| 8387 | 90.52 | 270.69 | 6908.87 | 341.84 | -1565.34
| 8482 | 88.64 | 267.97 | 6909.57 | 340.72 | -1660.32
| 8577 | 89.01 | 267.73 | 6911.52 | 337.16 | -1755.23
| 8672 | 91.57 | 267.48 | 6911.04 | 333.19 | -1850.14
| 8767 | 92.22 | 267.07 | 6907.89 | 328.68 | -1944.98
| 8862 | 90.06 | 265.13 | 6906 | 322.22 | -2039.73
| 8957 | 90.96 | 269.67 | 6905.16 | 317.91 | -2134.6
| 9052 | 86.14 | 267.39 | 6907.56 | 315.48 | -2229.5
| 9147 | 91.42 | 267.41 | 6909.58 | 311.17 | -2324.35
| 9242 | 93.89 | 270.24 | 6905.18 | 309.22 | -2419.21
| 9337 | 92.46 | 269.46 | 6899.92 | 308.97 | -2514.06
| 9432 | 87.2 | 268.75 | 6900.2 | 307.49 | -2609.02
| 9527 | 88.89 | 269.12 | 6903.44 | 305.72 | -2703.94
| 9623 | 89.35 | 268.79 | 6904.92 | 303.97 | -2799.91
| 9718 | 88.33 | 269.29 | 6906.84 | 302.38 | -2894.88
| 9812 | 90.4 | 269.26 | 6907.88 | 301.19 | -2988.86
| 9907 | 91.69 | 268.87 | 6906.15 | 299.64 | -3083.83
| 10002 | 90.12 | 268.34 | 6904.65 | 297.33 | -3178.79
| 10097 | 91.23 | 268.46 | 6903.53 | 294.68 | -3273.74
| 10192 | 86.7 | 268.53 | 6905.25 | 292.18 | -3368.67
| 10287 | 88.09 | 268.19 | 6909.56 | 289.47 | -3463.53
| 10382 | 90.22 | 268.01 | 6910.97 | 286.32 | -3558.46
| 10477 | 91.39 | 268.39 | 6909.63 | 283.34 | -3653.4
| 10572 | 90.59 | 267.33 | 6907.99 | 279.79 | -3748.32
| 10667 | 90.22 | 268.68 | 6907.32 | 276.48 | -3843.26
| 10762 | 89.48 | 271.05 | 6907.57 | 276.26 | -3938.25
| 10856 | 90.59 | 271.34 | 6907.51 | 278.22 | -4032.23
| 10951 | 89.29 | 270.43 | 6907.61 | 279.69 | -4127.21
| 11046 | 90.12 | 270.26 | 6908.1 | 280.26 | -4222.21
| 11141 | 89.38 | 270.36 | 6908.51 | 280.77 | -4317.21
| 11236 | 90.65 | 270.14 | 6908.49 | 281.19 | -4412.21
| 11331 | 89.6 | 268.99 | 6908.28 | 280.46 | -4507.2
| 11427 | 88.52 | 269.12 | 6909.86 | 278.88 | -4603.17
| 11522 | 89.2 | 268.88 | 6911.75 | 277.22 | -4698.14
| 11616 | 90.28 | 268.14 | 6912.17 | 274.78 | -4792.1
| 11712 | 89.97 | 269.2 | 6911.96 | 272.55 | -4888.08
| 11806 | 91.08 | 268.67 | 6911.1 | 270.8 | -4982.05
| 11931 | 94.04 | 268.32 | 6905.52 | 267.53 | -5106.87
| 11992 | 94.04 | 268.32 | 6901.22 | 265.74 | -5167.69

## Lookup (hidden)
North Reference | RetunValue | Grid Type | ReturnValue | Deviation Indicator | ReturnValue
| 3 |  | 5 |  | 4
True |  | SPCS-Colorado Central-NAD27 |  | Directional
Grid |  | SPCS-Colorado Central-NAD83 |  | High Angle
|  | SPCS-Colorado North-NAD27 |  | Horizontal
SPCS-Colorado North-NAD83
SPCS-Colorado South-NAD27
SPCS-Colorado South-NAD83
UTM-Zone 12 NAD27
UTM-Zone 12 NAD83
UTM-Zone 13 NAD27
UTM-Zone 13 NAD83