## Data
Header Information | measured depth (ft) | inclination (°) | azimuth (°) | true vertical depth (ft) | northing +N/-S (ft) | easting +E/-W (ft)
Operator Name | 0 | 0 | 0 | 0 | 0 | 0
WPX Energy Rocky Mountain, LLC | 104 | 1.76 | 154.69 | 104 | -1.4 | 0.7
Operator Number | 134 | 2.82 | 135.09 | 134 | -2.4 | 1.4
96850 | 165 | 3.34 | 126.91 | 164.9 | -3.5 | 2.7
Well Name and Number | 195 | 3.78 | 127.18 | 194.9 | -4.6 | 4.1
Jolley KP 331-17 | 256 | 3.96 | 117.77 | 255.7 | -6.8 | 7.6
API Number (if available) | 347 | 6.42 | 115.84 | 346.3 | -10.5 | 15
05-045-20993-00 | 438 | 9.41 | 120.3 | 436.5 | -16.4 | 26
Location: QQ SEC TWP RGE | 529 | 13.01 | 117.23 | 525.7 | -24.9 | 41.5
SESW, Sec. 8, T6S, R91W | 620 | 15.3 | 117.05 | 613.9 | -35 | 61.3
Citing Type: Planned or Actual | 711 | 17.59 | 123.64 | 701.2 | -48.1 | 83.5
Actual | 802 | 18.82 | 122.59 | 787.7 | -63.6 | 107.3
Deviation Indicator | 893 | 17.15 | 126.19 | 874.2 | -79.5 | 130.5
Directional | 985 | 18.03 | 125.67 | 961.9 | -95.8 | 153
North Reference | 1081 | 19.26 | 123.56 | 1052.9 | -113.2 | 178.3
True | 1177 | 17.76 | 127.34 | 1143.9 | -130.8 | 203.1
Grid Type | 1270 | 18.03 | 124.52 | 1232.4 | -147.6 | 226.2
#VALUE! | 1341 | 18.5 | 122.6 | 1299.8 | -159.9 | 244.8
| 1437 | 18.8 | 123.3 | 1390.8 | -176.6 | 270.5
| 1532 | 19 | 119.8 | 1480.7 | -192.7 | 296.7
| 1627 | 18.6 | 123 | 1570.6 | -208.6 | 322.9
| 1723 | 18.3 | 117.5 | 1661.7 | -223.9 | 349.1
| 1818 | 17.3 | 119.7 | 1752.1 | -237.8 | 374.6
| 1913 | 19.4 | 115 | 1842.3 | -251.5 | 401.2
| 2009 | 19.6 | 114.9 | 1932.8 | -265 | 430.2
| 2105 | 20.3 | 117.2 | 2023 | -279.4 | 459.6
| 2200 | 19 | 118.8 | 2112.5 | -294.4 | 487.8
| 2295 | 17.9 | 123.2 | 2202.6 | -309.8 | 513.6
| 2391 | 18.5 | 122.3 | 2293.8 | -326 | 538.8
| 2487 | 18.3 | 123.2 | 2384.9 | -342.4 | 564.3
| 2582 | 17.9 | 121.8 | 2475.2 | -358.3 | 589.2
| 2677 | 17.3 | 121.4 | 2565.8 | -373.3 | 613.7
| 2773 | 16.8 | 120.9 | 2657.6 | -387.9 | 637.8
| 2867 | 18 | 121.4 | 2747.3 | -402.4 | 661.8
| 2963 | 18.7 | 120.2 | 2838.4 | -417.9 | 687.8
| 3058 | 18.7 | 122.3 | 2928.4 | -433.7 | 713.8
| 3154 | 17.3 | 122.8 | 3019.7 | -449.7 | 738.8
| 3249 | 15.3 | 129.3 | 3110.8 | -465.2 | 760.4
| 3345 | 13.4 | 129.1 | 3203.8 | -480.3 | 778.8
| 3441 | 13.4 | 127.6 | 3297.2 | -494.1 | 796.3
| 3535 | 11.3 | 126.7 | 3389 | -506.2 | 812.3
| 3631 | 9.6 | 126 | 3483.5 | -516.6 | 826.3
| 3726 | 8.8 | 126.2 | 3577.2 | -525.5 | 838.6
| 3821 | 7 | 126.8 | 3671.3 | -533.3 | 849.1
| 3916 | 5 | 123.5 | 3765.8 | -539 | 857.2
| 4012 | 4.1 | 117 | 3861.5 | -542.9 | 863.7
| 4107 | 4 | 107 | 3956.3 | -545.4 | 869.9
| 4202 | 3.5 | 126.8 | 4051.1 | -548.1 | 875.4
| 4297 | 1.9 | 120.9 | 4146 | -550.7 | 879.1
| 4392 | 1.9 | 184.5 | 4240.9 | -553 | 880.3
| 4487 | 1.8 | 183.8 | 4335.9 | -556.1 | 880.1
| 4583 | 0.7 | 141.8 | 4431.8 | -558.1 | 880.3
| 4678 | 0.5 | 81.5 | 4526.8 | -558.5 | 881.1
| 4774 | 0.8 | 55.7 | 4622.8 | -558 | 882.1
| 4869 | 0.7 | 122.8 | 4717.8 | -558 | 883.1
| 4963 | 0.9 | 93.1 | 4811.8 | -558.3 | 884.3
| 5058 | 1 | 173.3 | 4906.8 | -559.2 | 885.2
| 5153 | 0.9 | 162.9 | 5001.8 | -560.7 | 885.5
| 5249 | 0.7 | 122.6 | 5097.8 | -561.7 | 886.2
| 5344 | 1 | 79.7 | 5192.8 | -561.9 | 887.5
| 5439 | 0.3 | 148.1 | 5287.8 | -562 | 888.5
| 5534 | 1.1 | 244.4 | 5382.8 | -562.6 | 887.8
| 5627 | 1 | 269.11 | 5475.7 | -563 | 886.2
| 5722 | 0.5 | 283.8 | 5570.7 | -562.9 | 884.9
| 5817 | 0.3 | 4.2 | 5665.7 | -562.5 | 884.5
| 5913 | 0.5 | 26.5 | 5761.7 | -561.9 | 884.7
| 6008 | 1.1 | 41.8 | 5856.7 | -560.9 | 885.5
| 6101 | 1.3 | 103.1 | 5949.7 | -560.4 | 887.2
| 6194 | 1.1 | 131.8 | 6042.7 | -561.3 | 888.8
| 6290 | 1.3 | 218.1 | 6138.7 | -562.7 | 888.9
| 6385 | 1 | 215.1 | 6233.7 | -564.3 | 887.7
| 6480 | 0.4 | 204.7 | 6328.6 | -565.3 | 887.1
| 6575 | 0.1 | 243.9 | 6423.6 | -565.6 | 886.9
| 6671 | 0.2 | 352.9 | 6519.6 | -565.5 | 886.8
| 6767 | 0.7 | 45.6 | 6615.6 | -564.9 | 887.2
| 6862 | 1.1 | 39.3 | 6710.6 | -563.8 | 888.2
| 6957 | 1.5 | 39.8 | 6805.6 | -562.1 | 889.6
| 7052 | 1.9 | 23 | 6900.6 | -559.7 | 891
| 7148 | 3.2 | 8.9 | 6996.5 | -555.6 | 892
| 7243 | 3.9 | 13.3 | 7091.3 | -549.8 | 893.2
| 7339 | 3.3 | 12.4 | 7187.1 | -544 | 894.5
| 7435 | 4 | 19.8 | 7282.9 | -538.1 | 896.2
| 7480 | 4.2 | 22.6 | 7327.8 | -535.1 | 897.4
| 7525 | 4.2 | 22.6 | 7372.7 | -532.1 | 898.7

## Lookup (hidden)
North Reference | RetunValue | Grid Type | ReturnValue | Deviation Indicator | ReturnValue
| 2 |  | 0 |  | 2
True |  | SPCS-Colorado Central-NAD27 |  | Directional
Grid |  | SPCS-Colorado Central-NAD83 |  | High Angle
|  | SPCS-Colorado North-NAD27 |  | Horizontal
SPCS-Colorado North-NAD83
SPCS-Colorado South-NAD27
SPCS-Colorado South-NAD83
UTM-Zone 12 NAD27
UTM-Zone 12 NAD83
UTM-Zone 13 NAD27
UTM-Zone 13 NAD83