## Data
Header Information | measured depth (ft) | inclination (°) | azimuth (°) | true vertical depth (ft) | northing +N/-S (ft) | easting +E/-W (ft)
Operator Name | 0 | 0 | 0 | 0 | 0 | 0
WPX Energy Rocky Mountain, LLC | 87 | 0.35 | 49.13 | 87 | 0.2 | 0.2
Operator Number | 178 | 0.7 | 231.15 | 178 | 0 | 0
96850 | 268 | 2.46 | 257.61 | 268 | -0.8 | -2.3
Well Name and Number | 360 | 3.52 | 249.43 | 359.8 | -2.2 | -6.9
Hoeppli RWF 32-36 | 360 | 3.52 | 249.43 | 359.8 | -1.7 | -7.7
API Number (if available) | 431 | 3.78 | 248.68 | 430.7 | -3.3 | -12
05-045-20746-00 | 431 | 3.78 | 248.68 | 430.7 | -3.8 | -11.1
Location: QQ SEC TWP RGE | 522 | 3.96 | 221.96 | 521.5 | -6.8 | -16.9
SWNE, Sec. 36, T6S, R94W | 522 | 3.96 | 221.96 | 521.5 | -7.2 | -16
Citing Type: Planned or Actual | 614 | 2.81 | 234.09 | 613.3 | -10.9 | -20
Actual | 614 | 2.81 | 234.09 | 613.3 | -10.4 | -20.8
Deviation Indicator | 705 | 3.52 | 260.37 | 704.2 | -12.7 | -24.5
Directional | 705 | 3.52 | 260.37 | 704.2 | -12.2 | -25.4
North Reference | 796 | 3.08 | 261.95 | 795 | -13.5 | -29.7
True | 796 | 3.08 | 261.95 | 795 | -13 | -30.6
Grid Type | 888 | 3.57 | 228.11 | 886.9 | -15.7 | -34.3
#VALUE! | 888 | 3.57 | 228.11 | 886.9 | -15.3 | -35.1
| 980 | 3.69 | 232.86 | 978.7 | -19 | -39.6
| 980 | 3.69 | 232.86 | 978.7 | -19.4 | -38.8
| 1065 | 4.4 | 249.29 | 1063.5 | -22.2 | -44
| 1065 | 4.4 | 249.29 | 1063.5 | -21.8 | -44.9
| 1167 | 4.47 | 250.11 | 1165.2 | -25 | -51.4
| 1263 | 4.71 | 257.62 | 1260.9 | -27.1 | -58.8
| 1358 | 3.87 | 245.11 | 1355.6 | -29.3 | -65.5
| 1454 | 2.56 | 226.21 | 1451.5 | -32.1 | -70
| 1549 | 3.33 | 237.81 | 1546.4 | -35.1 | -73.9
| 1645 | 3.43 | 251.23 | 1642.2 | -37.5 | -78.9
| 1741 | 3.75 | 253.84 | 1738 | -39.3 | -84.7
| 1836 | 2.76 | 243.19 | 1832.8 | -41.2 | -89.7
| 1930 | 2.83 | 242.23 | 1926.7 | -43.3 | -93.8
| 2026 | 3.14 | 248.61 | 2022.6 | -45.3 | -98.3
| 2121 | 3.22 | 251.03 | 2117.5 | -47.2 | -103.3
| 2217 | 2.77 | 243.94 | 2213.3 | -49.1 | -107.9
| 2313 | 3.18 | 253.93 | 2309.2 | -50.8 | -112.5
| 2408 | 3.52 | 251.56 | 2404 | -52.5 | -117.8
| 2503 | 3.35 | 247.09 | 2498.9 | -54.5 | -123.2
| 2596 | 2.81 | 250.61 | 2591.7 | -56.3 | -127.8
| 2691 | 2.81 | 244.19 | 2686.6 | -58.1 | -132.1
| 2787 | 2.81 | 248.24 | 2782.5 | -60 | -136.4
| 2882 | 3.08 | 255.18 | 2877.4 | -61.5 | -141
| 2978 | 3.08 | 255.36 | 2973.2 | -62.8 | -146
| 3071 | 2.73 | 259.4 | 3066.1 | -63.8 | -150.6
| 3164 | 3.25 | 256.85 | 3159 | -64.8 | -155.4
| 3259 | 3.77 | 257.3 | 3253.8 | -66.1 | -161
| 3355 | 3.69 | 253.95 | 3349.6 | -67.7 | -167.1
| 3450 | 3.58 | 248.57 | 3444.4 | -69.6 | -172.8
| 3546 | 3.87 | 252.64 | 3540.2 | -71.7 | -178.7
| 3641 | 3.78 | 256.94 | 3635 | -73.3 | -184.8
| 3737 | 3.51 | 259.79 | 3730.8 | -74.6 | -190.7
| 3832 | 3.43 | 259.31 | 3825.6 | -75.6 | -196.4
| 3926 | 2.69 | 254.51 | 3919.5 | -76.7 | -201.3
| 4022 | 1.76 | 270.21 | 4015.4 | -77.3 | -204.9
| 4117 | 0.81 | 274.55 | 4110.4 | -77.3 | -207.1
| 4212 | 1.18 | 267.06 | 4205.4 | -77.3 | -208.7
| 4307 | 0.62 | 282.25 | 4300.4 | -77.2 | -210.2
| 4401 | 1.35 | 22.48 | 4394.4 | -76.1 | -210.3
| 4496 | 1.89 | 32.33 | 4489.3 | -73.7 | -209
| 4591 | 1.55 | 55.07 | 4584.3 | -71.7 | -207.1
| 4686 | 1.21 | 76.53 | 4679.3 | -70.7 | -205.1
| 4782 | 0.18 | 344.57 | 4775.3 | -70.3 | -204.1
| 4878 | 0.3 | 245.67 | 4871.3 | -70.3 | -204.4
| 4973 | 0.51 | 238.03 | 4966.3 | -70.6 | -205
| 5069 | 0.84 | 229.18 | 5062.2 | -71.3 | -205.9
| 5164 | 0.79 | 234.09 | 5157.2 | -72.1 | -206.9
| 5260 | 0.81 | 199.52 | 5253.2 | -73.1 | -207.7
| 5355 | 0.68 | 189.69 | 5348.2 | -74.3 | -208
| 5450 | 0.79 | 217.04 | 5443.2 | -75.4 | -208.5
| 5546 | 0.53 | 194.27 | 5539.2 | -76.4 | -209
| 5642 | 0.14 | 329.88 | 5635.2 | -76.7 | -209.2
| 5738 | 0.15 | 240.04 | 5731.2 | -76.7 | -209.4
| 5833 | 0.84 | 236.91 | 5826.2 | -77.1 | -210
| 5833 | 0.84 | 236.91 | 5826.2 | -77.1 | -210
| 5928 | 1.52 | 251.55 | 5921.2 | -77.9 | -211.8
| 5928 | 1.52 | 251.55 | 5921.2 | -77.9 | -211.8
| 6024 | 1.17 | 272.92 | 6017.2 | -78.2 | -214
| 6024 | 1.17 | 272.92 | 6017.2 | -78.2 | -214
| 6119 | 0.78 | 297.63 | 6112.1 | -77.9 | -215.5
| 6119 | 0.78 | 297.63 | 6112.1 | -77.9 | -215.5
| 6215 | 0.78 | 331.94 | 6208.1 | -77 | -216.4
| 6215 | 0.78 | 331.94 | 6208.1 | -77 | -216.4
| 6311 | 0.97 | 353.82 | 6304.1 | -75.6 | -216.8
| 6311 | 0.97 | 353.82 | 6304.1 | -75.6 | -216.8
| 6406 | 0.97 | 11.11 | 6399.1 | -74 | -216.8
| 6406 | 0.97 | 11.11 | 6399.1 | -74 | -216.8
| 6977 | 1.03 | 121.25 | 6970.1 | -71.9 | -211.4
| 7073 | 0.71 | 119.94 | 7066.1 | -72.7 | -210.2
| 7168 | 0.69 | 147.8 | 7161 | -73.5 | -209.4
| 7263 | 0.59 | 201.8 | 7256 | -74.4 | -209.3
| 7358 | 0.7 | 243.93 | 7351 | -75.1 | -210
| 7453 | 0.35 | 269.07 | 7446 | -75.4 | -210.8
| 7548 | 0.35 | 254.3 | 7541 | -75.5 | -211.3
| 7643 | 0.62 | 22.18 | 7636 | -75.1 | -211.4
| 7739 | 0.81 | 44.23 | 7732 | -74.1 | -210.8
| 7833 | 0.44 | 28.51 | 7826 | -73.3 | -210.1
| 7929 | 0.88 | 151.91 | 7922 | -73.6 | -209.6
| 8022 | 1.14 | 188.3 | 8015 | -75.2 | -209.4
| 8118 | 1.23 | 223.72 | 8111 | -76.9 | -210.2
| 8213 | 1.13 | 261.13 | 8206 | -77.7 | -211.9
| 8309 | 1.48 | 247.22 | 8301.9 | -78.4 | -213.9
| 8404 | 1.76 | 227.32 | 8396.9 | -79.8 | -216.2
| 8500 | 2.9 | 228.37 | 8492.8 | -82.4 | -219.1
| 8596 | 2.62 | 222.32 | 8588.7 | -85.7 | -222.3
| 8675 | 2.6 | 218.67 | 8667.6 | -88.4 | -224.7
| 8732 | 2.6 | 218.67 | 8724.6 | -90.4 | -226.3

## Lookup (hidden)
North Reference | RetunValue | Grid Type | ReturnValue | Deviation Indicator | ReturnValue
| 2 |  | 0 |  | 2
True |  | SPCS-Colorado Central-NAD27 |  | Directional
Grid |  | SPCS-Colorado Central-NAD83 |  | High Angle
|  | SPCS-Colorado North-NAD27 |  | Horizontal
SPCS-Colorado North-NAD83
SPCS-Colorado South-NAD27
SPCS-Colorado South-NAD83
UTM-Zone 12 NAD27
UTM-Zone 12 NAD83
UTM-Zone 13 NAD27
UTM-Zone 13 NAD83