## Data
Header Information | measured depth (ft) | inclination (°) | azimuth (°) | true vertical depth (ft) | northing +N/-S (ft) | easting +E/-W (ft)
Operator Name | 0 | 0 | 0 | 0 | 0 | 0
Bill Barrett Corp | 123 | 0.29 | 128.81 | 123 | -0.2 | 0.24
Operator Number | 223 | 0.18 | 117.6 | 223 | -0.43 | 0.58
10071 | 323 | 0.28 | 130.08 | 323 | -0.66 | 0.91
Well Name and Number | 423 | 0.32 | 112.38 | 423 | -0.92 | 1.35
GGU Scott 11C-31-691 | 523 | 0.16 | 70.87 | 523 | -0.98 | 1.74
API Number (if available) | 623 | 0.16 | 75.6 | 623 | -0.9 | 2.01
05-045-21253 | 646 | 0.31 | 112.21 | 646 | -0.92 | 2.1
Location: QQ SEC TWP RGE | 787 | 1.1 | 243.1 | 786.99 | -1.67 | 1.24
| 879 | 2.4 | 215.7 | 878.94 | -3.64 | -0.67
Citing Type: Planned or Actual | 970 | 2.8 | 199.9 | 969.85 | -7.27 | -2.54
| 1066 | 3.6 | 206.1 | 1065.7 | -12.19 | -4.66
Deviation Indicator | 1161 | 5.3 | 186.8 | 1160.42 | -19.22 | -6.49
0 | 1256 | 7 | 184 | 1254.87 | -29.35 | -7.42
North Reference | 1351 | 8.8 | 173 | 1348.97 | -42.34 | -6.94
0 | 1446 | 11.7 | 168 | 1442.44 | -58.98 | -4.05
Grid Type | 1541 | 15.6 | 161.9 | 1534.75 | -80.55 | 1.93
#VALUE! | 1636 | 18.5 | 154.8 | 1625.57 | -106.34 | 12.32
| 1731 | 21.6 | 152 | 1714.8 | -135.43 | 26.95
| 1826 | 24.5 | 149 | 1802.21 | -167.76 | 45.31
| 1921 | 27 | 148.8 | 1887.77 | -203.09 | 66.63
| 2017 | 28.7 | 148.5 | 1972.65 | -241.39 | 89.96
| 2112 | 31.1 | 146.5 | 2055 | -281.31 | 115.42
| 2207 | 31.5 | 147.6 | 2136.18 | -322.72 | 142.27
| 2302 | 31.4 | 148.5 | 2217.22 | -364.78 | 168.49
| 2397 | 31.2 | 148.8 | 2298.39 | -406.93 | 194.17
| 2492 | 31.6 | 147.7 | 2379.48 | -449.01 | 220.22
| 2587 | 31.2 | 148.2 | 2460.57 | -490.96 | 246.49
| 2682 | 30.2 | 148.1 | 2542.25 | -532.16 | 272.08
| 2777 | 28.8 | 147.6 | 2624.94 | -571.77 | 296.97
| 2872 | 27.8 | 146.2 | 2708.58 | -609.5 | 321.55
| 2968 | 25.7 | 144.5 | 2794.3 | -645.05 | 346.1
| 3063 | 24.1 | 144.2 | 2880.47 | -677.56 | 369.41
| 3158 | 22.5 | 144.6 | 2967.72 | -708.11 | 391.28
| 3253 | 21 | 143.3 | 3055.95 | -736.57 | 411.99
| 3348 | 18.5 | 144.2 | 3145.36 | -762.45 | 430.98
| 3443 | 17.8 | 143 | 3235.63 | -786.27 | 448.54
| 3538 | 15.7 | 148.2 | 3326.6 | -808.8 | 464.05
| 3633 | 14.9 | 150 | 3418.23 | -830.3 | 476.93
| 3728 | 13.8 | 149.6 | 3510.27 | -850.65 | 488.77
| 3823 | 11.7 | 151.7 | 3602.92 | -868.91 | 499.07
| 3919 | 10.4 | 151.9 | 3697.14 | -885.12 | 507.77
| 4014 | 8.9 | 148.6 | 3790.79 | -898.96 | 515.64
| 4109 | 7.1 | 152.7 | 3884.87 | -910.45 | 522.16
| 4204 | 5.7 | 152.7 | 3979.27 | -919.86 | 527.02
| 4299 | 3.4 | 130 | 4073.97 | -925.86 | 531.34
| 4394 | 2.4 | 145.9 | 4168.85 | -929.32 | 534.61
| 4489 | 2.1 | 141.6 | 4263.78 | -932.33 | 536.81
| 4584 | 1.8 | 177 | 4358.73 | -935.19 | 537.97
| 4679 | 2.8 | 168.6 | 4453.65 | -938.95 | 538.51
| 4774 | 2.4 | 149.1 | 4548.55 | -942.93 | 539.99
| 4870 | 1.2 | 81.3 | 4644.51 | -944.5 | 542.01
| 4965 | 1.4 | 21.7 | 4739.49 | -943.28 | 543.42
| 5060 | 1.2 | 37.5 | 4834.47 | -941.41 | 544.46
| 5155 | 0.5 | 20 | 4929.46 | -940.23 | 545.21
| 5250 | 0.5 | 106 | 5024.45 | -939.95 | 545.75
| 5345 | 0 | 88.2 | 5119.45 | -940.07 | 546.14
| 5440 | 0.6 | 162.3 | 5214.45 | -940.54 | 546.3
| 5535 | 0.9 | 172.5 | 5309.44 | -941.76 | 546.54
| 5630 | 1.1 | 180.8 | 5404.43 | -943.41 | 546.63
| 5725 | 1.1 | 220.4 | 5499.41 | -945.01 | 546.03
| 5821 | 1.3 | 322.8 | 5595.4 | -944.85 | 544.77
| 5916 | 0.9 | 297.9 | 5690.38 | -943.64 | 543.46
| 6011 | 1.1 | 313.1 | 5785.37 | -942.67 | 542.13
| 6106 | 0.6 | 293.6 | 5880.36 | -941.85 | 541.01
| 6201 | 0.7 | 356.7 | 5975.35 | -941.07 | 540.52
| 6296 | 0.7 | 1.5 | 6070.35 | -939.91 | 540.5
| 6391 | 0.4 | 314.2 | 6165.34 | -939.1 | 540.28
| 6486 | 0.3 | 9.7 | 6260.34 | -938.62 | 540.09
| 6581 | 0.4 | 234.2 | 6355.34 | -938.57 | 539.86
| 6676 | 0 | 231.7 | 6450.34 | -938.76 | 539.59
| 6772 | 0.6 | 192.1 | 6546.34 | -939.25 | 539.48
| 6867 | 1 | 187.1 | 6641.33 | -940.56 | 539.28
| 6962 | 0.9 | 181.6 | 6736.31 | -942.13 | 539.15
| 7057 | 1.8 | 186.4 | 6831.29 | -944.36 | 538.97
| 7152 | 2.1 | 180.8 | 6926.23 | -947.58 | 538.78
| 7247 | 2.1 | 179.7 | 7021.17 | -951.06 | 538.76
| 7333 | 1.8 | 181.7 | 7107.12 | -953.99 | 538.73
| 7382 | 1.8 | 181.7 | 7156.09 | -955.53 | 538.68

## Lookup (hidden)
North Reference | RetunValue | Grid Type | ReturnValue | Deviation Indicator | ReturnValue
| 1 |  | 0 |  | 1
True |  | SPCS-Colorado Central-NAD27 |  | Directional
Grid |  | SPCS-Colorado Central-NAD83 |  | High Angle
|  | SPCS-Colorado North-NAD27 |  | Horizontal
SPCS-Colorado North-NAD83
SPCS-Colorado South-NAD27
SPCS-Colorado South-NAD83
UTM-Zone 12 NAD27
UTM-Zone 12 NAD83
UTM-Zone 13 NAD27
UTM-Zone 13 NAD83