## Data
Header Information | measured depth (ft) | inclination (°) | azimuth (°) | true vertical depth (ft) | northing +N/-S (ft) | easting +E/-W (ft)
Operator Name | 0 | 0 | 123.94 | 0 | 0 | 0
Sovereign Operating Company, LLC | 100 | 0 | 123.94 | 100 | 0 | 0
Operator Number | 200 | 0 | 123.94 | 200 | 0 | 0
10383 | 300 | 0 | 123.94 | 300 | 0 | 0
Well Name and Number | 400 | 0 | 123.94 | 400 | 0 | 0
Nordstrom #44-4 | 500 | 0 | 123.94 | 500 | 0 | 0
API Number (if available) | 600 | 0 | 123.94 | 600 | 0 | 0
| 700 | 0 | 123.94 | 700 | 0 | 0
Location: QQ SEC TWP RGE | 800 | 0 | 123.94 | 800 | 0 | 0
NWSE Sec. 4, T1S R68W | 900 | 0 | 123.94 | 900 | 0 | 0
Citing Type: Planned or Actual | 1000 | 0 | 123.94 | 1000 | 0 | 0
Planned | 1096.5 | 0 | 123.94 | 1096.5 | 0 | 0
Deviation Indicator | 1100 | 0.07 | 123.94 | 1100 | 0 | 0
Directional | 1200 | 2.07 | 123.94 | 1199.98 | -1.04 | 1.55
North Reference | 1300 | 4.07 | 123.94 | 1299.83 | -4.03 | 5.99
True | 1400 | 6.07 | 123.94 | 1399.43 | -8.97 | 13.32
Grid Type | 1500 | 8.07 | 123.94 | 1498.67 | -15.84 | 23.53
#VALUE! | 1600 | 10.07 | 123.94 | 1597.41 | -24.64 | 36.61
| 1700 | 12.07 | 123.94 | 1695.55 | -35.36 | 52.54
| 1800 | 14.07 | 123.94 | 1792.95 | -47.99 | 71.3
| 1900 | 16.07 | 123.94 | 1889.51 | -62.51 | 92.87
| 1996.5 | 18 | 123.94 | 1981.77 | -78.29 | 116.32
| 2000 | 18 | 123.94 | 1985.1 | -78.9 | 117.22
| 2100 | 18 | 123.94 | 2080.2 | -96.15 | 142.85
| 2200 | 18 | 123.94 | 2175.31 | -113.41 | 168.49
| 2300 | 18 | 123.94 | 2270.41 | -130.66 | 194.12
| 2400 | 18 | 123.94 | 2365.52 | -147.92 | 219.76
| 2500 | 18 | 123.94 | 2460.63 | -165.17 | 245.39
| 2600 | 18 | 123.94 | 2555.73 | -182.43 | 271.03
| 2700 | 18 | 123.94 | 2650.84 | -199.68 | 296.66
| 2800 | 18 | 123.94 | 2745.94 | -216.94 | 322.3
| 2900 | 18 | 123.94 | 2841.05 | -234.19 | 347.93
| 3000 | 18 | 123.94 | 2936.15 | -251.45 | 373.57
| 3100 | 18 | 123.94 | 3031.26 | -268.7 | 399.21
| 3200 | 18 | 123.94 | 3126.36 | -285.96 | 424.84
| 3300 | 18 | 123.94 | 3221.47 | -303.21 | 450.48
| 3400 | 18 | 123.94 | 3316.58 | -320.47 | 476.11
| 3500 | 18 | 123.94 | 3411.68 | -337.72 | 501.75
| 3600 | 18 | 123.94 | 3506.79 | -354.98 | 527.38
| 3700 | 18 | 123.94 | 3601.89 | -372.23 | 553.02
| 3800 | 18 | 123.94 | 3697 | -389.49 | 578.65
| 3900 | 18 | 123.94 | 3792.1 | -406.74 | 604.29
| 4000 | 18 | 123.94 | 3887.21 | -424 | 629.92
| 4100 | 18 | 123.94 | 3982.32 | -441.25 | 655.56
| 4200 | 18 | 123.94 | 4077.42 | -458.51 | 681.2
| 4300 | 18 | 123.94 | 4172.53 | -475.76 | 706.83
| 4400 | 18 | 123.94 | 4267.63 | -493.02 | 732.47
| 4500 | 18 | 123.94 | 4362.74 | -510.27 | 758.1
| 4600 | 18 | 123.94 | 4457.84 | -527.53 | 783.74
| 4700 | 18 | 123.94 | 4552.95 | -544.78 | 809.37
| 4800 | 18 | 123.94 | 4648.06 | -562.04 | 835.01
| 4900 | 18 | 123.94 | 4743.16 | -579.29 | 860.64
| 5000 | 18 | 123.94 | 4838.27 | -596.55 | 886.28
| 5100 | 18 | 123.94 | 4933.37 | -613.8 | 911.92
| 5200 | 18 | 123.94 | 5028.48 | -631.06 | 937.55
| 5300 | 18 | 123.94 | 5123.58 | -648.31 | 963.19
| 5400 | 18 | 123.94 | 5218.69 | -665.57 | 988.82
| 5500 | 18 | 123.94 | 5313.79 | -682.82 | 1014.46
| 5600 | 18 | 123.94 | 5408.9 | -700.08 | 1040.09
| 5700 | 18 | 123.94 | 5504.01 | -717.33 | 1065.73
| 5800 | 18 | 123.94 | 5599.11 | -734.59 | 1091.36
| 5900 | 18 | 123.94 | 5694.22 | -751.84 | 1117
| 6000 | 18 | 123.94 | 5789.32 | -769.1 | 1142.63
| 6100 | 18 | 123.94 | 5884.43 | -786.35 | 1168.27
| 6200 | 18 | 123.94 | 5979.53 | -803.61 | 1193.91
| 6300 | 18 | 123.94 | 6074.64 | -820.86 | 1219.54
| 6400 | 18 | 123.94 | 6169.75 | -838.12 | 1245.18
| 6500 | 18 | 123.94 | 6264.85 | -855.37 | 1270.81
| 6600 | 18 | 123.94 | 6359.96 | -872.63 | 1296.45
| 6700 | 18 | 123.94 | 6455.06 | -889.88 | 1322.08
| 6800 | 18 | 123.94 | 6550.17 | -907.14 | 1347.72
| 6900 | 18 | 123.94 | 6645.27 | -924.39 | 1373.35
| 6911 | 18 | 123.94 | 6655.74 | -926.29 | 1376.17
| 7000 | 16.22 | 123.94 | 6740.79 | -940.91 | 1397.9
| 7100 | 14.22 | 123.94 | 6837.28 | -955.57 | 1419.67
| 7200 | 12.22 | 123.94 | 6934.63 | -968.34 | 1438.64
| 7300 | 10.22 | 123.94 | 7032.71 | -979.2 | 1454.78
| 7400 | 8.22 | 123.94 | 7131.41 | -988.15 | 1468.08
| 7500 | 6.22 | 123.94 | 7230.61 | -995.17 | 1478.5
| 7600 | 4.22 | 123.94 | 7330.19 | -1000.25 | 1486.05
| 7700 | 2.22 | 123.94 | 7430.03 | -1003.38 | 1490.71
| 7800 | 0.22 | 123.94 | 7530 | -1004.57 | 1492.47
| 7811 | 0 | 123.94 | 7541 | -1004.59 | 1492.49
| 7900 | 0 | 0 | 7630 | -1004.59 | 1492.49
| 8000 | 0 | 0 | 7730 | -1004.59 | 1492.49
| 8100 | 0 | 0 | 7830 | -1004.59 | 1492.49
| 8200 | 0 | 0 | 7930 | -1004.59 | 1492.49
| 8300 | 0 | 0 | 8030 | -1004.59 | 1492.49
| 8400 | 0 | 0 | 8130 | -1004.59 | 1492.49
| 8500 | 0 | 0 | 8230 | -1004.59 | 1492.49
| 8600 | 0 | 0 | 8330 | -1004.59 | 1492.49
| 8700 | 0 | 0 | 8430 | -1004.59 | 1492.49
| 8800 | 0 | 0 | 8530 | -1004.59 | 1492.49
| 8900 | 0 | 0 | 8630 | -1004.59 | 1492.49
| 8975 | 0 | 0 | 8705 | -1004.59 | 1492.49

## Lookup (hidden)
North Reference | RetunValue | Grid Type | ReturnValue | Deviation Indicator | ReturnValue
| 2 |  | 0 |  | 2
True |  | SPCS-Colorado Central-NAD27 |  | Directional
Grid |  | SPCS-Colorado Central-NAD83 |  | High Angle
|  | SPCS-Colorado North-NAD27 |  | Horizontal
SPCS-Colorado North-NAD83
SPCS-Colorado South-NAD27
SPCS-Colorado South-NAD83
UTM-Zone 12 NAD27
UTM-Zone 12 NAD83
UTM-Zone 13 NAD27
UTM-Zone 13 NAD83