## Data
Header Information | measured depth (ft) | inclination (°) | azimuth (°) | true vertical depth (ft) | northing +N/-S (ft) | easting +E/-W (ft)
Operator Name | 0 | 0 | 0 | 0 | 0 | 0
WPX Energy Rocky Mountain, LLC | 156 | 0.9 | 84.8 | 156 | 0.1 | 1.2
Operator Number | 248 | 2.3 | 105.8 | 248 | -0.3 | 3.7
96850 | 340 | 3.8 | 98.1 | 339.8 | -1.3 | 8.5
Well Name and Number | 432 | 5 | 107 | 431.6 | -2.9 | 15.4
Federal RGU 411-6-297 | 525 | 6.7 | 101.5 | 524.1 | -5.1 | 24.6
API Number (if available) | 617 | 8.3 | 101.2 | 615.3 | -7.5 | 36.3
05-103-11438-00 | 709 | 10.7 | 99.8 | 706 | -10.2 | 51.3
Location: QQ SEC TWP RGE | 801 | 11.3 | 99.8 | 796.3 | -13.2 | 68.6
NENE, Sec.1, T2S, R98W | 894 | 11.6 | 98.6 | 887.5 | -16.2 | 86.8
Citing Type: Planned or Actual | 986 | 11.5 | 98.1 | 977.6 | -18.8 | 105
Actual | 1080 | 11.2 | 97.2 | 1069.8 | -21.3 | 123.3
Deviation Indicator | 1175 | 10.2 | 95.1 | 1163.1 | -23.2 | 140.9
Directional | 1269 | 10.8 | 93.7 | 1255.5 | -24.5 | 158
North Reference | 1364 | 10.8 | 91.9 | 1348.9 | -25.4 | 175.7
True | 1458 | 10.7 | 96 | 1441.2 | -26.6 | 193.2
Grid Type | 1553 | 10.5 | 102.4 | 1534.6 | -29.4 | 210.4
#VALUE! | 1648 | 10.9 | 102.8 | 1627.9 | -33.2 | 227.7
| 1742 | 11.3 | 103.9 | 1720.2 | -37.4 | 245.3
| 1836 | 11.8 | 99.5 | 1812.3 | -41.2 | 263.7
| 1931 | 12 | 99.3 | 1905.2 | -44.4 | 283
| 2024 | 11.9 | 102.2 | 1996.2 | -48 | 301.9
| 2213 | 12.6 | 97.8 | 2180.9 | -54.9 | 341.4
| 2308 | 13.2 | 98.1 | 2273.5 | -57.8 | 362.4
| 2403 | 13.5 | 100.2 | 2366 | -61.3 | 384
| 2497 | 14 | 97.7 | 2457.3 | -64.8 | 406.1
| 2591 | 14.7 | 97 | 2548.3 | -67.8 | 429.2
| 2685 | 14.5 | 93.6 | 2639.3 | -70 | 452.8
| 2780 | 13.4 | 93.3 | 2731.5 | -71.4 | 475.7
| 2873 | 13.1 | 91.4 | 2822 | -72.2 | 497
| 2967 | 12.7 | 95.9 | 2913.7 | -73.6 | 517.9
| 3062 | 11.8 | 98.2 | 3006.5 | -76 | 537.9
| 3157 | 11.9 | 98.9 | 3099.5 | -78.9 | 557.2
| 3251 | 11.8 | 100.3 | 3191.5 | -82.1 | 576.2
| 3346 | 12.1 | 100.1 | 3284.4 | -85.6 | 595.6
| 3440 | 12.3 | 100 | 3376.3 | -89.1 | 615.1
| 3673 | 9.1 | 106.9 | 3605.2 | -98.7 | 657.2
| 3767 | 8.6 | 101.1 | 3698.1 | -102.3 | 671.2
| 3862 | 9.2 | 96.5 | 3791.9 | -104.5 | 685.7
| 3957 | 8.1 | 95.9 | 3885.9 | -106 | 699.9
| 4052 | 8.7 | 105.2 | 3979.9 | -108.6 | 713.5
| 4147 | 7.5 | 101.6 | 4073.9 | -111.7 | 726.5
| 4242 | 9 | 98.6 | 4167.9 | -114.1 | 740
| 4337 | 10.1 | 101 | 4261.6 | -116.8 | 755.5
| 4431 | 9.4 | 84.2 | 4354.3 | -117.6 | 771.2
| 4525 | 8.5 | 91.4 | 4447.1 | -117 | 785.8
| 4620 | 8.9 | 86.4 | 4541 | -116.7 | 800.2
| 4715 | 8.9 | 95.8 | 4634.9 | -117 | 814.8
| 4809 | 8.9 | 100.4 | 4727.8 | -119 | 829.2
| 4904 | 7 | 104.5 | 4821.8 | -121.8 | 842
| 4997 | 7.9 | 108 | 4914.1 | -125.2 | 853.6
| 5092 | 8.4 | 98.7 | 5008.1 | -128.3 | 866.7
| 5186 | 8.4 | 94.1 | 5101.1 | -129.8 | 880.3
| 5281 | 6.8 | 103.5 | 5195.3 | -131.6 | 892.7
| 5375 | 8.5 | 99.5 | 5288.4 | -134 | 904.9
| 5468 | 9 | 106.1 | 5380.3 | -137.2 | 918.7
| 5563 | 7.2 | 98.7 | 5474.4 | -140.2 | 931.7
| 5658 | 7.6 | 101.5 | 5568.6 | -142.3 | 943.8
| 5752 | 7.6 | 97.8 | 5661.8 | -144.4 | 956
| 5846 | 8 | 102.4 | 5754.9 | -146.6 | 968.6
| 5940 | 7.5 | 101.3 | 5848 | -149.3 | 981
| 6034 | 7.2 | 99.7 | 5941.3 | -151.4 | 992.8
| 6128 | 5.9 | 103 | 6034.7 | -153.5 | 1003.3
| 6223 | 5.8 | 100.9 | 6129.2 | -155.5 | 1012.8
| 6317 | 6.5 | 106.1 | 6222.6 | -157.9 | 1022.6
| 6411 | 6.1 | 109.1 | 6316.1 | -161 | 1032.4
| 6506 | 5.2 | 117.2 | 6410.6 | -164.6 | 1041
| 6599 | 7.2 | 109 | 6503 | -168.5 | 1050.3
| 6692 | 9.4 | 105.2 | 6595.1 | -172.3 | 1063.1
| 6786 | 9.7 | 90.8 | 6687.8 | -174.5 | 1078.4
| 6881 | 7.7 | 80.3 | 6781.7 | -173.5 | 1092.7
| 6975 | 5.7 | 83.9 | 6875 | -172 | 1103.6
| 7067 | 4.4 | 91.5 | 6966.7 | -171.6 | 1111.6
| 7161 | 3 | 99.2 | 7060.5 | -172 | 1117.7
| 7255 | 2.7 | 136.3 | 7154.4 | -174 | 1121.6
| 7348 | 2.3 | 93.3 | 7247.3 | -175.7 | 1125
| 7490 | 2.16 | 132.95 | 7389.2 | -177.7 | 1129.8
| 7583 | 1.45 | 74.85 | 7482.2 | -178.6 | 1132.2
| 7676 | 1.8 | 63.49 | 7575.1 | -177.6 | 1134.7
| 7770 | 1.83 | 44.27 | 7669.1 | -175.9 | 1137
| 7864 | 1.49 | 59.11 | 7763 | -174.2 | 1139.1
| 7957 | 2.02 | 45.78 | 7856 | -172.4 | 1141.3
| 8052 | 2.29 | 55.95 | 7950.9 | -170.2 | 1144.1
| 8146 | 2.06 | 76.85 | 8044.9 | -168.8 | 1147.3
| 8239 | 1.32 | 93.11 | 8137.8 | -168.5 | 1150
| 8333 | 1.02 | 125.59 | 8231.8 | -169 | 1151.8
| 8427 | 0.88 | 137.78 | 8325.8 | -170 | 1152.9
| 8521 | 1.45 | 202.38 | 8419.8 | -171.7 | 1153
| 8615 | 1.85 | 205.83 | 8513.7 | -174.1 | 1151.9
| 8709 | 0.77 | 210.17 | 8607.7 | -176 | 1150.9
| 8802 | 1.37 | 243.98 | 8700.7 | -177.1 | 1149.6
| 8896 | 0.98 | 265.87 | 8794.7 | -177.6 | 1147.7
| 8989 | 0.81 | 314.66 | 8887.7 | -177.2 | 1146.5
| 9083 | 1.04 | 354.66 | 8981.7 | -175.9 | 1145.9
| 9176 | 1.23 | 344.41 | 9074.6 | -174.1 | 1145.6
| 9270 | 0.88 | 352.05 | 9168.6 | -172.4 | 1145.2
| 9363 | 0.53 | 331.31 | 9261.6 | -171.3 | 1144.9
| 9458 | 1.33 | 339.64 | 9356.6 | -169.9 | 1144.3
| 9550 | 0.89 | 338.55 | 9448.6 | -168.2 | 1143.7
| 9643 | 0.44 | 263.2 | 9541.6 | -167.6 | 1143.1
| 9737 | 1.46 | 227.23 | 9635.6 | -168.5 | 1141.8
| 9831 | 1.31 | 219.49 | 9729.5 | -170.1 | 1140.3
| 9924 | 0.93 | 273.14 | 9822.5 | -170.9 | 1138.8
| 10018 | 1.46 | 319.08 | 9916.5 | -169.9 | 1137.3
| 10112 | 1.8 | 329.22 | 10010.5 | -167.8 | 1135.7
| 10206 | 1.82 | 340.83 | 10104.4 | -165.1 | 1134.5
| 10300 | 1.92 | 357 | 10198.4 | -162.1 | 1133.9
| 10393 | 1.96 | 35.37 | 10291.3 | -159.3 | 1134.8
| 10487 | 1.71 | 47.35 | 10385.3 | -157 | 1136.7
| 10582 | 1.32 | 29.14 | 10480.2 | -155.1 | 1138.3
| 10676 | 0.72 | 47.58 | 10574.2 | -153.7 | 1139.3
| 10770 | 0.26 | 20.62 | 10668.2 | -153.1 | 1139.8
| 10863 | 0.18 | 101.65 | 10761.2 | -153 | 1140
| 10957 | 0.94 | 200.1 | 10855.2 | -153.7 | 1139.9
| 11051 | 0.45 | 232.87 | 10949.2 | -154.7 | 1139.3
| 11145 | 1.58 | 222.75 | 11043.2 | -155.8 | 1138.1
| 11240 | 1.73 | 220.28 | 11138.2 | -157.9 | 1136.3
| 11333 | 1.39 | 82.33 | 11231.1 | -158.8 | 1136.5
| 11427 | 0.77 | 89.76 | 11325.1 | -158.7 | 1138.3
| 11520 | 0.92 | 197.6 | 11418.1 | -159.4 | 1138.7
| 11614 | 1.85 | 211.52 | 11512.1 | -161.4 | 1137.7
| 11708 | 2.46 | 228.83 | 11606 | -164 | 1135.4
| 11802 | 3.34 | 243.86 | 11699.9 | -166.5 | 1131.4
| 11895 | 3.43 | 227.07 | 11792.7 | -169.6 | 1126.9
| 11989 | 3.69 | 243.16 | 11886.6 | -172.9 | 1122.2
| 12082 | 3.12 | 249.02 | 11979.4 | -175.2 | 1117.1
| 12176 | 1.63 | 299.71 | 12073.3 | -175.4 | 1113.6
| 12270 | 1.71 | 9.04 | 12167.3 | -173.4 | 1112.6
| 12363 | 0.26 | 21.66 | 12260.3 | -171.8 | 1112.9
| 12457 | 1.49 | 184.54 | 12354.3 | -172.8 | 1112.9
| 12523 | 0.42 | 208.96 | 12420.3 | -173.9 | 1112.7

## Lookup (hidden)
North Reference | RetunValue | Grid Type | ReturnValue | Deviation Indicator | ReturnValue
| 2 |  | 0 |  | 2
True |  | SPCS-Colorado Central-NAD27 |  | Directional
Grid |  | SPCS-Colorado Central-NAD83 |  | High Angle
|  | SPCS-Colorado North-NAD27 |  | Horizontal
SPCS-Colorado North-NAD83
SPCS-Colorado South-NAD27
SPCS-Colorado South-NAD83
UTM-Zone 12 NAD27
UTM-Zone 12 NAD83
UTM-Zone 13 NAD27
UTM-Zone 13 NAD83