## Data
Header Information | measured depth (ft) | inclination (°) | azimuth (°) | true vertical depth (ft) | northing +N/-S (ft) | easting +E/-W (ft)
Operator Name | 0 | 0 | 0 | 0 | 0 | 0
WPX Energy Rocky Mountain, LLC | 105 | 0.62 | 261.74 | 105 | -0.1 | -0.6
Operator Number | 135 | 1.58 | 245.74 | 135 | -0.3 | -1.1
96850 | 166 | 1.94 | 230.62 | 166 | -0.8 | -1.9
Well Name and Number | 196 | 2.64 | 221.57 | 196 | -1.6 | -2.7
Jolley KP 21-17 | 227 | 3.26 | 228.78 | 226.9 | -2.7 | -3.9
API Number (if available) | 257 | 3.61 | 229.75 | 256.9 | -3.9 | -5.2
05-045-20983-00 | 287 | 4.13 | 224.3 | 286.8 | -5.3 | -6.7
Location: QQ SEC TWP RGE | 317 | 5.1 | 223.15 | 316.7 | -7 | -8.4
SESW, Sec. 8, T6S, R91W | 348 | 6.77 | 221.48 | 347.5 | -9.4 | -10.5
Citing Type: Planned or Actual | 420 | 7.91 | 221.81 | 418.9 | -16.3 | -16.7
Actual | 511 | 8.44 | 221.54 | 509 | -26 | -25.3
Deviation Indicator | 602 | 7.29 | 225.02 | 599.2 | -35 | -33.8
Directional | 693 | 7.83 | 227.78 | 689.4 | -43.3 | -42.4
North Reference | 784 | 8.61 | 223.36 | 779.4 | -52.4 | -51.7
True | 876 | 6.95 | 223.92 | 870.6 | -61.4 | -60.3
Grid Type | 967 | 7.31 | 222.02 | 960.9 | -69.7 | -68
#VALUE! | 1063 | 6.24 | 221.28 | 1056.2 | -78.1 | -75.5
| 1158 | 7.02 | 222.13 | 1150.6 | -86.3 | -82.8
| 1211 | 7.65 | 218.47 | 1203.1 | -91.5 | -87.2
| 1341 | 8.2 | 219.8 | 1331.9 | -105.4 | -98.5
| 1437 | 8.3 | 223.8 | 1426.9 | -115.6 | -107.7
| 1533 | 7.5 | 235.3 | 1522 | -124.2 | -117.6
| 1628 | 7.8 | 231.7 | 1616.1 | -131.7 | -127.8
| 1723 | 7 | 239.3 | 1710.4 | -138.7 | -137.8
| 1819 | 7.7 | 225.9 | 1805.6 | -146.2 | -147.5
| 1914 | 7.1 | 225.6 | 1899.8 | -154.7 | -156.2
| 2010 | 7.4 | 222.6 | 1995 | -163.4 | -164.7
| 2105 | 7.8 | 225.8 | 2089.2 | -172.4 | -173.4
| 2201 | 6.9 | 220 | 2184.4 | -181.3 | -181.8
| 2296 | 6.9 | 223.8 | 2278.7 | -189.8 | -189.4
| 2391 | 7.3 | 223.8 | 2373 | -198.3 | -197.6
| 2487 | 5.7 | 226.1 | 2468.4 | -206 | -205.2
| 2582 | 5.8 | 229.5 | 2562.9 | -212.4 | -212.3
| 2677 | 5.7 | 225.6 | 2657.4 | -218.8 | -219.3
| 2771 | 6.3 | 230.7 | 2750.9 | -225.4 | -226.6
| 2867 | 7.3 | 228.2 | 2846.2 | -232.8 | -235.2
| 2962 | 7.6 | 224.9 | 2940.4 | -241.2 | -244.2
| 3057 | 7.4 | 223.8 | 3034.6 | -250.1 | -252.8
| 3153 | 7.4 | 224 | 3129.8 | -259 | -261.4
| 3248 | 7.2 | 223.7 | 3224 | -267.7 | -269.8
| 3343 | 6.4 | 224.2 | 3318.4 | -275.8 | -277.6
| 3438 | 6.3 | 221.7 | 3412.8 | -283.5 | -284.7
| 3533 | 7.5 | 227.7 | 3507.1 | -291.6 | -292.8
| 3628 | 7.1 | 229.8 | 3601.3 | -299.5 | -301.9
| 3722 | 7 | 231.4 | 3694.6 | -306.9 | -310.8
| 3817 | 6.2 | 224.2 | 3789 | -314.1 | -318.9
| 3912 | 5.2 | 221.9 | 3883.5 | -321 | -325.3
| 4007 | 4.6 | 228.1 | 3978.2 | -326.8 | -331
| 4103 | 3.8 | 221.4 | 4073.9 | -331.7 | -336
| 4198 | 1.7 | 205.9 | 4168.8 | -335.4 | -338.7
| 4293 | 1.3 | 218 | 4263.8 | -337.5 | -340
| 4389 | 1 | 192.7 | 4359.7 | -339.2 | -340.8
| 4485 | 0.6 | 205.6 | 4455.7 | -340.4 | -341.2
| 4579 | 1.4 | 158.1 | 4549.7 | -341.9 | -341
| 4675 | 1.2 | 135.4 | 4645.7 | -343.7 | -339.9
| 4770 | 0.7 | 185.2 | 4740.7 | -345 | -339.2
| 4865 | 0.3 | 164.1 | 4835.7 | -345.8 | -339.2
| 4960 | 0.6 | 110.3 | 4930.7 | -346.3 | -338.7
| 5055 | 0.9 | 75.7 | 5025.7 | -346.2 | -337.5
| 5151 | 0.2 | 326.3 | 5121.7 | -345.9 | -336.9
| 5246 | 0.3 | 298.9 | 5216.7 | -345.7 | -337.2
| 5341 | 0.6 | 16.8 | 5311.7 | -345.1 | -337.2
| 5436 | 0.2 | 252.3 | 5406.7 | -344.6 | -337.3
| 5531 | 0.1 | 230.7 | 5501.7 | -344.7 | -337.5
| 5627 | 0.1 | 107.6 | 5597.7 | -344.8 | -337.5
| 5722 | 0.4 | 4.38 | 5692.7 | -344.5 | -337.4
| 5818 | 0.9 | 195 | 5788.7 | -344.9 | -337.5
| 5913 | 1.1 | 202.4 | 5883.6 | -346.5 | -338.1
| 6008 | 0.3 | 270.4 | 5978.6 | -347.3 | -338.7
| 6103 | 0.3 | 351.8 | 6073.6 | -347.1 | -338.9
| 6198 | 0.6 | 1.8 | 6168.6 | -346.3 | -339
| 6293 | 1.2 | 353 | 6263.6 | -344.8 | -339.1
| 6388 | 0.8 | 130.1 | 6358.6 | -344.3 | -338.7
| 6483 | 1.1 | 87.4 | 6453.6 | -344.7 | -337.3
| 6578 | 1.2 | 77.6 | 6548.6 | -344.4 | -335.4
| 6673 | 1.5 | 70.2 | 6643.6 | -343.8 | -333.2
| 6768 | 0.5 | 141.7 | 6738.5 | -343.7 | -331.8
| 6863 | 0.6 | 124.9 | 6833.5 | -344.3 | -331.1
| 6958 | 0.5 | 82.2 | 6928.5 | -344.5 | -330.3
| 7054 | 2.4 | 48.8 | 7024.5 | -343.1 | -328.4
| 7149 | 2.5 | 29.8 | 7119.4 | -340 | -325.9
| 7243 | 2.7 | 20.9 | 7213.3 | -336.2 | -324.1
| 7339 | 3.2 | 22.2 | 7309.2 | -331.6 | -322.2
| 7395 | 3.2 | 24.1 | 7365.1 | -328.7 | -321

## Lookup (hidden)
North Reference | RetunValue | Grid Type | ReturnValue | Deviation Indicator | ReturnValue
| 2 |  | 0 |  | 2
True |  | SPCS-Colorado Central-NAD27 |  | Directional
Grid |  | SPCS-Colorado Central-NAD83 |  | High Angle
|  | SPCS-Colorado North-NAD27 |  | Horizontal
SPCS-Colorado North-NAD83
SPCS-Colorado South-NAD27
SPCS-Colorado South-NAD83
UTM-Zone 12 NAD27
UTM-Zone 12 NAD83
UTM-Zone 13 NAD27
UTM-Zone 13 NAD83