## Data
Header Information | measured depth (ft) | inclination (°) | azimuth (°) | true vertical depth (ft) | northing +N/-S (ft) | easting +E/-W (ft)
Operator Name | 0 | 0 | 0 | 0 | 0 | 0
WPX Energy Rocky Mountain LLC | 162 | 1.75 | 79.61 | 162 | 0.4 | 2.4
Operator Number | 255 | 3.29 | 57.75 | 254.9 | 2.1 | 6.1
96850 | 347 | 4.66 | 59.87 | 346.7 | 5.4 | 11.6
Well Name and Number | 439 | 6.22 | 51.06 | 438.2 | 10.4 | 18.7
Federal RGU 42-25-198 | 531 | 8.24 | 50.74 | 529.5 | 17.7 | 27.6
API Number (if available) | 624 | 9.73 | 51.84 | 621.4 | 26.8 | 39
05-103-11864-00 | 716 | 10.6 | 59.53 | 711.9 | 35.9 | 52.4
Location: QQ SEC TWP RGE | 810 | 11.66 | 58.14 | 804.2 | 45.3 | 67.9
SWNE, Sec. 25, T1S, R98W | 903 | 12.33 | 58.95 | 895.1 | 55.4 | 84.4
Citing Type: Planned or Actual | 995 | 12.14 | 55.04 | 985 | 66 | 100.7
Actual | 1089 | 11.61 | 52.45 | 1077 | 77.4 | 116.3
Deviation Indicator | 1182 | 10.84 | 52.86 | 1168.2 | 88.4 | 130.7
Directional | 1276 | 10.46 | 58.12 | 1260.6 | 98.2 | 145
North Reference | 1370 | 11.06 | 58.06 | 1353 | 107.5 | 159.9
True | 1464 | 10.24 | 57.44 | 1445.4 | 116.8 | 174.6
Grid Type | 1559 | 9.78 | 52.04 | 1538.9 | 126.3 | 188.1
#VALUE! | 1652 | 10.02 | 49.02 | 1630.5 | 136.5 | 200.4
| 1746 | 8.65 | 51.84 | 1723.3 | 146.2 | 212.2
| 1839 | 7.74 | 58.47 | 1815.3 | 153.8 | 223
| 1933 | 8.97 | 56.89 | 1908.3 | 161.1 | 234.5
| 2026 | 11.86 | 56.04 | 1999.8 | 170.4 | 248.5
| 2120 | 13.01 | 57.94 | 2091.6 | 181.4 | 265.5
| 2214 | 13.1 | 58.82 | 2183.2 | 192.5 | 283.6
| 2307 | 13.01 | 57.41 | 2273.8 | 203.6 | 301.4
| 2401 | 13.63 | 60.4 | 2365.2 | 214.8 | 320
| 2495 | 13.89 | 61.81 | 2456.5 | 225.6 | 339.6
| 2589 | 14.42 | 61.11 | 2547.7 | 236.6 | 359.7
| 2682 | 14.62 | 62.94 | 2637.7 | 247.5 | 380.3
| 2776 | 14.95 | 62.95 | 2728.6 | 258.4 | 401.7
| 2870 | 15.39 | 63.74 | 2819.3 | 269.5 | 423.7
| 2964 | 15.73 | 63.6 | 2909.9 | 280.7 | 446.3
| 3058 | 16.41 | 62.52 | 3000.2 | 292.4 | 469.5
| 3151 | 12.93 | 52.76 | 3090.2 | 304.8 | 489.4
| 3245 | 12.15 | 50.33 | 3181.9 | 317.5 | 505.4
| 3339 | 11.43 | 49.5 | 3273.9 | 329.9 | 520.1
| 3432 | 10.85 | 50.65 | 3365.2 | 341.4 | 533.9
| 3527 | 10.72 | 50.5 | 3458.5 | 352.7 | 547.6
| 3621 | 10.66 | 54.15 | 3550.9 | 363.3 | 561.4
| 3715 | 10.87 | 54.05 | 3643.2 | 373.6 | 575.6
| 3808 | 11.09 | 55.11 | 3734.5 | 383.9 | 590.1
| 3910 | 11.45 | 54.92 | 3834.6 | 395.3 | 606.4
| 4020 | 9.29 | 56.87 | 3942.8 | 406.4 | 622.8
| 4082 | 9.04 | 58.39 | 4004 | 411.7 | 631.1
| 4176 | 8.26 | 56.32 | 4096.9 | 419.4 | 643
| 4270 | 7.18 | 51.51 | 4190 | 426.8 | 653.2
| 4364 | 8.01 | 54.05 | 4283.2 | 434.3 | 663.1
| 4457 | 9.17 | 57.03 | 4375.2 | 442.1 | 674.6
| 4551 | 9 | 56.27 | 4468 | 450.3 | 687
| 4645 | 9.52 | 56.57 | 4560.8 | 458.6 | 699.6
| 4739 | 9.7 | 52.01 | 4653.5 | 467.8 | 712.3
| 4833 | 9.25 | 53.79 | 4746.2 | 477.1 | 724.7
| 4927 | 8.71 | 53.02 | 4839 | 485.9 | 736.4
| 5021 | 10.89 | 51.53 | 4931.6 | 495.7 | 749.1
| 5114 | 11.13 | 52.72 | 5022.9 | 506.6 | 763.1
| 5208 | 9.99 | 51.69 | 5115.3 | 517.1 | 776.7
| 5302 | 10.02 | 51.67 | 5207.9 | 527.2 | 789.5
| 5395 | 10.68 | 50.83 | 5299.4 | 537.7 | 802.6
| 5489 | 11.19 | 50.19 | 5391.7 | 549 | 816.3
| 5583 | 9.77 | 50.54 | 5484.1 | 560 | 829.5
| 5677 | 11.09 | 54.4 | 5576.6 | 570.3 | 843
| 5771 | 11.68 | 55.37 | 5668.7 | 581 | 858.2
| 5865 | 11.15 | 51.46 | 5760.9 | 592 | 873.1
| 5958 | 11.17 | 49.57 | 5852.1 | 603.5 | 887
| 6052 | 11.24 | 51.91 | 5944.3 | 615 | 901.2
| 6145 | 10.44 | 55.19 | 6035.6 | 625.4 | 915.2
| 6239 | 10.34 | 51.06 | 6128.1 | 635.6 | 928.8
| 6332 | 10.69 | 52.33 | 6219.5 | 646.1 | 942.1
| 6426 | 9.3 | 51.46 | 6312.1 | 656.2 | 954.9
| 6520 | 8.5 | 50.84 | 6405 | 665.3 | 966.2
| 6614 | 7.45 | 48.79 | 6498.1 | 673.7 | 976.2
| 6708 | 6.71 | 46.76 | 6591.4 | 681.5 | 984.8
| 6802 | 6.65 | 50.15 | 6684.7 | 688.7 | 993
| 6896 | 5.73 | 49.84 | 6778.2 | 695.2 | 1000.7
| 6990 | 5.67 | 49.03 | 6871.7 | 701.3 | 1007.8
| 7085 | 5.36 | 52.44 | 6966.3 | 707.1 | 1014.9
| 7179 | 5.2 | 51.67 | 7059.9 | 712.4 | 1021.7
| 7274 | 4.45 | 64.25 | 7154.5 | 716.7 | 1028.4
| 7368 | 3.95 | 75.19 | 7248.3 | 719.1 | 1034.8
| 7462 | 2.47 | 73.9 | 7342.1 | 720.5 | 1039.9
| 7557 | 1.19 | 68.96 | 7437.1 | 721.4 | 1042.8
| 7651 | 0.99 | 49.74 | 7531.1 | 722.3 | 1044.3
| 7747 | 1.46 | 16.85 | 7627 | 724 | 1045.3
| 7841 | 1.91 | 29.85 | 7721 | 726.5 | 1046.4
| 7936 | 2.08 | 39.08 | 7815.9 | 729.2 | 1048.3
| 8030 | 0.83 | 38.33 | 7909.9 | 731.1 | 1049.8
| 8124 | 0.79 | 28.17 | 8003.9 | 732.2 | 1050.5
| 8219 | 1.49 | 56.4 | 8098.9 | 733.4 | 1051.9
| 8313 | 1.84 | 65.36 | 8192.8 | 734.7 | 1054.3
| 8407 | 1.49 | 74.55 | 8286.8 | 735.7 | 1056.8
| 8502 | 1.35 | 44.05 | 8381.8 | 736.8 | 1058.8
| 8595 | 1.55 | 27.12 | 8474.8 | 738.7 | 1060.1
| 8690 | 1.85 | 34.03 | 8569.7 | 741.1 | 1061.6
| 8785 | 2.01 | 38.35 | 8664.7 | 743.7 | 1063.5
| 8879 | 1.26 | 57.81 | 8758.6 | 745.6 | 1065.4
| 8974 | 1.14 | 67.96 | 8853.6 | 746.5 | 1067.1
| 9069 | 1.39 | 103.48 | 8948.6 | 746.6 | 1069.1
| 9163 | 1.57 | 147.78 | 9042.5 | 745.2 | 1070.9
| 9258 | 1.38 | 156.26 | 9137.5 | 743 | 1072.1
| 9352 | 1.15 | 157.79 | 9231.5 | 741.1 | 1072.9
| 9445 | 1.08 | 189.73 | 9324.5 | 739.4 | 1073.1
| 9540 | 1.1 | 183.51 | 9419.5 | 737.6 | 1072.9
| 9634 | 1.35 | 177.41 | 9513.4 | 735.6 | 1072.9
| 9729 | 0.91 | 218.74 | 9608.4 | 733.9 | 1072.4
| 9823 | 0.61 | 251.03 | 9702.4 | 733.2 | 1071.5
| 9917 | 0.55 | 267.06 | 9796.4 | 733 | 1070.6
| 10011 | 0.26 | 283.64 | 9890.4 | 733 | 1069.9
| 10107 | 0.14 | 253.1 | 9986.4 | 733 | 1069.6
| 10201 | 0.1 | 199.93 | 10080.4 | 732.9 | 1069.5
| 10295 | 0.24 | 159.79 | 10174.4 | 732.6 | 1069.5
| 10388 | 0.47 | 198.01 | 10267.4 | 732.1 | 1069.5
| 10482 | 0.84 | 164.38 | 10361.4 | 731.1 | 1069.5
| 10577 | 1.19 | 133.51 | 10456.4 | 729.7 | 1070.4
| 10671 | 1.38 | 113.92 | 10550.4 | 728.6 | 1072.2
| 10765 | 1.62 | 71.33 | 10644.3 | 728.6 | 1074.5
| 10859 | 1.19 | 40.39 | 10738.3 | 729.7 | 1076.3
| 10954 | 1.56 | 319 | 10833.3 | 731.5 | 1076.1
| 11048 | 1.58 | 313 | 10927.3 | 733.3 | 1074.4
| 11140 | 1.48 | 306.72 | 11019.2 | 734.9 | 1072.5
| 11235 | 0.81 | 317.42 | 11114.2 | 736.1 | 1071
| 11329 | 0.31 | 299.11 | 11208.2 | 736.7 | 1070.4
| 11425 | 0.59 | 117.98 | 11304.2 | 736.6 | 1070.6
| 11519 | 0.47 | 77.66 | 11398.2 | 736.5 | 1071.4
| 11614 | 0.31 | 57.25 | 11493.2 | 736.7 | 1072
| 11708 | 0.5 | 79.54 | 11587.2 | 736.9 | 1072.6
| 11802 | 0.81 | 122.23 | 11681.2 | 736.6 | 1073.6
| 11895 | 0.74 | 178.93 | 11774.2 | 735.7 | 1074.1
| 11989 | 0.81 | 176.05 | 11868.2 | 734.4 | 1074.2
| 12084 | 0.75 | 167.37 | 11963.2 | 733.1 | 1074.4
| 12178 | 2.73 | 237.3 | 12057.1 | 731.3 | 1072.6
| 12273 | 2.33 | 222.18 | 12152 | 728.7 | 1069.4
| 12368 | 1.72 | 189.05 | 12247 | 725.8 | 1067.9
| 12461 | 1.32 | 164.64 | 12339.9 | 723.4 | 1068
| 12556 | 1.14 | 140.73 | 12434.9 | 721.6 | 1068.8
| 12650 | 1.62 | 101.5 | 12528.9 | 720.6 | 1070.7
| 12744 | 1.67 | 132.47 | 12622.9 | 719.4 | 1073.1
| 12778 | 1.32 | 141.52 | 12656.8 | 718.8 | 1073.7
| 12833 | 1.32 | 141.52 | 12711.8 | 717.8 | 1074.4

## Lookup (hidden)
North Reference | RetunValue | Grid Type | ReturnValue | Deviation Indicator | ReturnValue
| 2 |  | 0 |  | 2
True |  | SPCS-Colorado Central-NAD27 |  | Directional
Grid |  | SPCS-Colorado Central-NAD83 |  | High Angle
|  | SPCS-Colorado North-NAD27 |  | Horizontal
SPCS-Colorado North-NAD83
SPCS-Colorado South-NAD27
SPCS-Colorado South-NAD83
UTM-Zone 12 NAD27
UTM-Zone 12 NAD83
UTM-Zone 13 NAD27
UTM-Zone 13 NAD83