## Data
Header Information | measured depth (ft) | inclination (°) | azimuth (°) | true vertical depth (ft) | northing +N/-S (ft) | easting +E/-W (ft)
Operator Name | 0 | 0 | 0 | 0 | 0 | 0
WPX Energy Rocky Mountain, LLC | 123 | 1.06 | 325.64 | 123 | 0.9 | -0.6
Operator Number | 185 | 2.11 | 329.77 | 185 | 2.4 | -1.5
96850 | 276 | 6.07 | 338.6 | 275.7 | 8.3 | -4.1
Well Name and Number | 367 | 9.68 | 335.74 | 365.8 | 19.8 | -9
Bosely GM 314-14 | 457 | 13.72 | 339.61 | 454 | 36.7 | -15.9
API Number (if available) | 531 | 17.4 | 332.3 | 525.2 | 54.7 | -24.1
05-045-20832-00 | 622 | 21.2 | 331.8 | 611.1 | 81.3 | -38.2
Location: QQ SEC TWP RGE | 713 | 24.8 | 333.9 | 694.9 | 112.9 | -54.4
NENW, Sec. 23, T7S, R96W | 804 | 26.9 | 335.9 | 776.8 | 148.9 | -71.2
Citing Type: Planned or Actual | 894 | 29.7 | 337.3 | 856 | 188 | -88.1
Actual | 986 | 34.5 | 335.3 | 933.9 | 232.8 | -107.8
Deviation Indicator | 1077 | 37.5 | 338.1 | 1007.5 | 281.9 | -128.9
Directional | 1172 | 41.6 | 337.8 | 1080.8 | 337.9 | -151.6
North Reference | 1266 | 43.4 | 335.9 | 1150.1 | 396.3 | -176.6
True | 1330 | 44 | 331.8 | 1196.3 | 436 | -196.1
Grid Type | 1452 | 45.1 | 328.5 | 1283.3 | 510.2 | -238.7
#VALUE! | 1547 | 44.7 | 330.6 | 1350.6 | 568 | -272.7
| 1641 | 43.4 | 335 | 1418.2 | 626.1 | -302.5
| 1736 | 43 | 336.4 | 1487.4 | 685.3 | -329.3
| 1830 | 43.1 | 337.6 | 1556.1 | 744.4 | -354.4
| 1925 | 43.3 | 337.3 | 1625.4 | 804.5 | -379.3
| 2019 | 44.1 | 336.7 | 1693.3 | 864.2 | -404.7
| 2114 | 44.5 | 337 | 1761.3 | 925.2 | -430.8
| 2208 | 44.1 | 334.6 | 1828.6 | 985.1 | -457.7
| 2303 | 44.7 | 335 | 1896.5 | 1045.3 | -486
| 2397 | 43.3 | 334.4 | 1964.1 | 1104.3 | -513.9
| 2492 | 43.3 | 333.9 | 2033.2 | 1162.9 | -542.3
| 2586 | 43 | 335.1 | 2101.8 | 1221 | -570
| 2681 | 41.1 | 335 | 2172.3 | 1278.6 | -596.8
| 2776 | 40.5 | 335.7 | 2244.3 | 1335.1 | -622.7
| 2870 | 38.4 | 335.7 | 2316.8 | 1389.5 | -647.3
| 2964 | 36.6 | 335.1 | 2391.4 | 1441.5 | -671.1
| 3059 | 34.6 | 336.6 | 2468.7 | 1492 | -693.7
| 3154 | 32.5 | 335 | 2547.8 | 1539.9 | -715.2
| 3248 | 31.1 | 334.1 | 2627.7 | 1584.6 | -736.5
| 3343 | 29.5 | 333 | 2709.7 | 1627.5 | -757.8
| 3437 | 27.5 | 334.3 | 2792.3 | 1667.7 | -777.8
| 3532 | 26 | 333.9 | 2877.2 | 1706.1 | -796.4
| 3626 | 23.9 | 332.9 | 2962.4 | 1741.6 | -814.2
| 3721 | 21.3 | 332.5 | 3050.1 | 1774 | -830.9
| 3815 | 19.2 | 337.1 | 3138.3 | 1803.4 | -844.8
| 3910 | 17.9 | 334.8 | 3228.4 | 1831 | -857.1
| 4004 | 15.9 | 335.7 | 3318.3 | 1855.8 | -868.6
| 4099 | 14.3 | 337.6 | 3410 | 1878.6 | -878.4
| 4193 | 12.7 | 338.1 | 3501.4 | 1898.9 | -886.7
| 4288 | 9.9 | 340.6 | 3594.6 | 1916.3 | -893.3
| 4382 | 8.6 | 337.6 | 3687.3 | 1930.4 | -898.6
| 4477 | 6.2 | 340.4 | 3781.5 | 1941.8 | -903.1
| 4571 | 3.9 | 345.5 | 3875.2 | 1949.7 | -905.6
| 4666 | 2.3 | 9.4 | 3970 | 1954.7 | -906.1
| 4760 | 2 | 7.2 | 4064 | 1958.2 | -905.5
| 4855 | 2.2 | 8.4 | 4158.9 | 1961.6 | -905.1
| 4949 | 1.5 | 359.8 | 4252.8 | 1964.6 | -904.8
| 5044 | 1.1 | 343.3 | 4347.8 | 1966.7 | -905.1
| 5139 | 1.3 | 325.5 | 4442.8 | 1968.5 | -906
| 5233 | 1.1 | 214.2 | 4536.8 | 1968.6 | -907.1
| 5328 | 1.8 | 207.9 | 4631.8 | 1966.6 | -908.3
| 5422 | 0.9 | 242.9 | 4725.7 | 1964.9 | -909.6
| 5517 | 1 | 228.6 | 4820.7 | 1964 | -910.9
| 5611 | 1.2 | 212.3 | 4914.7 | 1962.7 | -912.1
| 5706 | 1.5 | 221.4 | 5009.7 | 1960.9 | -913.4
| 5800 | 1.65 | 218.8 | 5103.6 | 1958.9 | -915.1
| 5895 | 1.8 | 216.3 | 5198.6 | 1956.6 | -916.8
| 5989 | 2.1 | 220.5 | 5292.5 | 1954.1 | -918.8
| 6084 | 2.1 | 224.6 | 5387.5 | 1951.6 | -921.2
| 6180 | 2.3 | 240.6 | 5483.4 | 1949.4 | -924.1
| 6225 | 2.3 | 240.6 | 5528.4 | 1948.5 | -925.6

## Lookup (hidden)
North Reference | RetunValue | Grid Type | ReturnValue | Deviation Indicator | ReturnValue
| 2 |  | 0 |  | 2
True |  | SPCS-Colorado Central-NAD27 |  | Directional
Grid |  | SPCS-Colorado Central-NAD83 |  | High Angle
|  | SPCS-Colorado North-NAD27 |  | Horizontal
SPCS-Colorado North-NAD83
SPCS-Colorado South-NAD27
SPCS-Colorado South-NAD83
UTM-Zone 12 NAD27
UTM-Zone 12 NAD83
UTM-Zone 13 NAD27
UTM-Zone 13 NAD83