## Data
Header Information | measured depth (ft) | inclination (°) | azimuth (°) | true vertical depth (ft) | northing +N/-S (ft) | easting +E/-W (ft)
Operator Name | 0 | 0 | 0 | 0 | 0 | 0
PDC Energy, Inc. | 1 | 0 | 0 | 1 | 0 | 0
Operator Number | 40 | 0 | 0 | 40 | 0 | 0
69175 | 80 | 0 | 0 | 80 | 0 | 0
Well Name and Number | 120 | 0 | 0 | 120 | 0 | 0
Ochsner | 160 | 0 | 0 | 160 | 0 | 0
API Number (if available) | 200 | 0 | 0 | 200 | 0 | 0
| 240 | 0 | 0 | 240 | 0 | 0
Location: QQ SEC TWP RGE | 280 | 0 | 0 | 280 | 0 | 0
SENW 5 6N 67W | 320 | 0 | 0 | 320 | 0 | 0
Citing Type: Planned or Actual | 360 | 0 | 0 | 360 | 0 | 0
Planned | 400 | 0 | 0 | 400 | 0 | 0
Deviation Indicator | 440 | 0 | 0 | 440 | 0 | 0
Horizontal | 480 | 0 | 0 | 480 | 0 | 0
North Reference | 520 | 0 | 0 | 520 | 0 | 0
True | 560 | 0 | 0 | 560 | 0 | 0
Grid Type | 600 | 0 | 0 | 600 | 0 | 0
#VALUE! | 640 | 0 | 0 | 640 | 0 | 0
| 680 | 0 | 0 | 680 | 0 | 0
| 720 | 0 | 0 | 720 | 0 | 0
| 760 | 0 | 0 | 760 | 0 | 0
| 800 | 0 | 0 | 800 | 0 | 0
| 840 | 0 | 0 | 840 | 0 | 0
| 880 | 0 | 0 | 880 | 0 | 0
| 920 | 0 | 0 | 920 | 0 | 0
| 960 | 0 | 0 | 960 | 0 | 0
| 1000 | 0 | 0 | 1000 | 0 | 0
| 1040 | 0.8 | 250.21 | 1040 | -0.1 | -0.3
| 1080 | 1.6 | 250.21 | 1080 | -0.4 | -1.1
| 1120 | 2.4 | 250.21 | 1120 | -0.9 | -2.4
| 1160 | 3.2 | 250.21 | 1159.9 | -1.5 | -4.2
| 1200 | 4 | 250.21 | 1199.8 | -2.4 | -6.6
| 1240 | 4.8 | 250.21 | 1239.7 | -3.4 | -9.5
| 1280 | 5.6 | 250.21 | 1279.6 | -4.6 | -12.9
| 1320 | 6.4 | 250.21 | 1319.3 | -6 | -16.8
| 1360 | 7.2 | 250.21 | 1359.1 | -7.6 | -21.3
| 1400 | 8 | 250.21 | 1398.7 | -9.4 | -26.2
| 1435 | 8.7 | 250.21 | 1433.3 | -11.2 | -31
| 1440 | 8.7 | 250.21 | 1438.3 | -11.4 | -31.7
| 1480 | 8.7 | 250.21 | 1477.8 | -13.5 | -37.4
| 1520 | 8.7 | 250.21 | 1517.4 | -15.5 | -43.1
| 1560 | 8.7 | 250.21 | 1556.9 | -17.6 | -48.8
| 1600 | 8.7 | 250.21 | 1596.4 | -19.6 | -54.5
| 1640 | 8.7 | 250.21 | 1636 | -21.7 | -60.2
| 1680 | 8.7 | 250.21 | 1675.5 | -23.7 | -65.9
| 1720 | 8.7 | 250.21 | 1715.1 | -25.8 | -71.6
| 1760 | 8.7 | 250.21 | 1754.6 | -27.8 | -77.3
| 1800 | 8.7 | 250.21 | 1794.1 | -29.9 | -83
| 1840 | 8.7 | 250.21 | 1833.7 | -31.9 | -88.7
| 1880 | 8.7 | 250.21 | 1873.2 | -33.9 | -94.4
| 1920 | 8.7 | 250.21 | 1912.7 | -36 | -100
| 1960 | 8.7 | 250.21 | 1952.3 | -38 | -105.7
| 2000 | 8.7 | 250.21 | 1991.8 | -40.1 | -111.4
| 2040 | 8.7 | 250.21 | 2031.4 | -42.1 | -117.1
| 2080 | 8.7 | 250.21 | 2070.9 | -44.2 | -122.8
| 2120 | 8.7 | 250.21 | 2110.4 | -46.2 | -128.5
| 2160 | 8.7 | 250.21 | 2150 | -48.3 | -134.2
| 2200 | 8.7 | 250.21 | 2189.5 | -50.3 | -139.9
| 2240 | 8.7 | 250.21 | 2229.1 | -52.4 | -145.6
| 2280 | 8.7 | 250.21 | 2268.6 | -54.4 | -151.3
| 2320 | 8.7 | 250.21 | 2308.1 | -56.5 | -157
| 2360 | 8.7 | 250.21 | 2347.7 | -58.5 | -162.7
| 2400 | 8.7 | 250.21 | 2387.2 | -60.6 | -168.4
| 2440 | 8.7 | 250.21 | 2426.8 | -62.6 | -174.1
| 2480 | 8.7 | 250.21 | 2466.3 | -64.7 | -179.8
| 2520 | 8.7 | 250.21 | 2505.8 | -66.7 | -185.4
| 2560 | 8.7 | 250.21 | 2545.4 | -68.8 | -191.1
| 2600 | 8.7 | 250.21 | 2584.9 | -70.8 | -196.8
| 2640 | 8.7 | 250.21 | 2624.5 | -72.9 | -202.5
| 2680 | 8.7 | 250.21 | 2664 | -74.9 | -208.2
| 2720 | 8.7 | 250.21 | 2703.5 | -77 | -213.9
| 2760 | 8.7 | 250.21 | 2743.1 | -79 | -219.6
| 2800 | 8.7 | 250.21 | 2782.6 | -81.1 | -225.3
| 2840 | 8.7 | 250.21 | 2822.2 | -83.1 | -231
| 2880 | 8.7 | 250.21 | 2861.7 | -85.2 | -236.7
| 2920 | 8.7 | 250.21 | 2901.2 | -87.2 | -242.4
| 2960 | 8.7 | 250.21 | 2940.8 | -89.3 | -248.1
| 3000 | 8.7 | 250.21 | 2980.3 | -91.3 | -253.8
| 3040 | 8.7 | 250.21 | 3019.9 | -93.3 | -259.5
| 3080 | 8.7 | 250.21 | 3059.4 | -95.4 | -265.2
| 3120 | 8.7 | 250.21 | 3098.9 | -97.4 | -270.8
| 3160 | 8.7 | 250.21 | 3138.5 | -99.5 | -276.5
| 3200 | 8.7 | 250.21 | 3178 | -101.5 | -282.2
| 3240 | 8.7 | 250.21 | 3217.6 | -103.6 | -287.9
| 3280 | 8.7 | 250.21 | 3257.1 | -105.6 | -293.6
| 3320 | 8.7 | 250.21 | 3296.6 | -107.7 | -299.3
| 3360 | 8.7 | 250.21 | 3336.2 | -109.7 | -305
| 3400 | 8.7 | 250.21 | 3375.7 | -111.8 | -310.7
| 3440 | 8.7 | 250.21 | 3415.3 | -113.8 | -316.4
| 3480 | 8.7 | 250.21 | 3454.8 | -115.9 | -322.1
| 3520 | 8.7 | 250.21 | 3494.3 | -117.9 | -327.8
| 3560 | 8.7 | 250.21 | 3533.9 | -120 | -333.5
| 3600 | 8.7 | 250.21 | 3573.4 | -122 | -339.2
| 3640 | 8.7 | 250.21 | 3613 | -124.1 | -344.9
| 3680 | 8.7 | 250.21 | 3652.5 | -126.1 | -350.6
| 3720 | 8.7 | 250.21 | 3692 | -128.2 | -356.2
| 3760 | 8.7 | 250.21 | 3731.6 | -130.2 | -361.9
| 3800 | 8.7 | 250.21 | 3771.1 | -132.3 | -367.6
| 3840 | 8.7 | 250.21 | 3810.7 | -134.3 | -373.3
| 3880 | 8.7 | 250.21 | 3850.2 | -136.4 | -379
| 3920 | 8.7 | 250.21 | 3889.7 | -138.4 | -384.7
| 3960 | 8.7 | 250.21 | 3929.3 | -140.5 | -390.4
| 4000 | 8.7 | 250.21 | 3968.8 | -142.5 | -396.1
| 4040 | 8.7 | 250.21 | 4008.4 | -144.6 | -401.8
| 4080 | 8.7 | 250.21 | 4047.9 | -146.6 | -407.5
| 4120 | 8.7 | 250.21 | 4087.4 | -148.7 | -413.2
| 4160 | 8.7 | 250.21 | 4127 | -150.7 | -418.9
| 4200 | 8.7 | 250.21 | 4166.5 | -152.8 | -424.6
| 4240 | 8.7 | 250.21 | 4206.1 | -154.8 | -430.3
| 4280 | 8.7 | 250.21 | 4245.6 | -156.8 | -436
| 4320 | 8.7 | 250.21 | 4285.1 | -158.9 | -441.6
| 4360 | 8.7 | 250.21 | 4324.7 | -160.9 | -447.3
| 4400 | 8.7 | 250.21 | 4364.2 | -163 | -453
| 4440 | 8.7 | 250.21 | 4403.8 | -165 | -458.7
| 4480 | 8.7 | 250.21 | 4443.3 | -167.1 | -464.4
| 4520 | 8.7 | 250.21 | 4482.8 | -169.1 | -470.1
| 4560 | 8.7 | 250.21 | 4522.4 | -171.2 | -475.8
| 4600 | 8.7 | 250.21 | 4561.9 | -173.2 | -481.5
| 4640 | 8.7 | 250.21 | 4601.5 | -175.3 | -487.2
| 4680 | 8.7 | 250.21 | 4641 | -177.3 | -492.9
| 4720 | 8.7 | 250.21 | 4680.5 | -179.4 | -498.6
| 4760 | 8.7 | 250.21 | 4720.1 | -181.4 | -504.3
| 4800 | 8.7 | 250.21 | 4759.6 | -183.5 | -510
| 4807.1 | 8.7 | 250.21 | 4766.7 | -183.8 | -511
| 4840 | 8.04 | 250.21 | 4799.2 | -185.5 | -515.5
| 4880 | 7.24 | 250.21 | 4838.8 | -187.3 | -520.5
| 4920 | 6.44 | 250.21 | 4878.5 | -188.9 | -525
| 4960 | 5.64 | 250.21 | 4918.3 | -190.3 | -528.9
| 5000 | 4.84 | 250.21 | 4958.1 | -191.5 | -532.4
| 5040 | 4.04 | 250.21 | 4998 | -192.6 | -535.3
| 5080 | 3.24 | 250.21 | 5037.9 | -193.4 | -537.7
| 5120 | 2.44 | 250.21 | 5077.9 | -194.1 | -539.6
| 5160 | 1.64 | 250.21 | 5117.9 | -194.6 | -540.9
| 5200 | 0.84 | 250.21 | 5157.9 | -194.9 | -541.7
| 5240 | 0.04 | 250.21 | 5197.9 | -195 | -542
| 5242.1 | 0 | 0 | 5200 | -195 | -542
| 5280 | 0 | 0 | 5237.9 | -195 | -542
| 5320 | 0 | 0 | 5277.9 | -195 | -542
| 5360 | 0 | 0 | 5317.9 | -195 | -542
| 5400 | 0 | 0 | 5357.9 | -195 | -542
| 5440 | 0 | 0 | 5397.9 | -195 | -542
| 5480 | 0 | 0 | 5437.9 | -195 | -542
| 5520 | 0 | 0 | 5477.9 | -195 | -542
| 5560 | 0 | 0 | 5517.9 | -195 | -542
| 5600 | 0 | 0 | 5557.9 | -195 | -542
| 5640 | 0 | 0 | 5597.9 | -195 | -542
| 5680 | 0 | 0 | 5637.9 | -195 | -542
| 5720 | 0 | 0 | 5677.9 | -195 | -542
| 5760 | 0 | 0 | 5717.9 | -195 | -542
| 5800 | 0 | 0 | 5757.9 | -195 | -542
| 5840 | 0 | 0 | 5797.9 | -195 | -542
| 5880 | 0 | 0 | 5837.9 | -195 | -542
| 5920 | 0 | 0 | 5877.9 | -195 | -542
| 5960 | 0 | 0 | 5917.9 | -195 | -542
| 6000 | 0 | 0 | 5957.9 | -195 | -542
| 6040 | 0 | 0 | 5997.9 | -195 | -542
| 6080 | 0 | 0 | 6037.9 | -195 | -542
| 6120 | 0 | 0 | 6077.9 | -195 | -542
| 6160 | 0 | 0 | 6117.9 | -195 | -542
| 6175.2 | 0 | 0 | 6133.1 | -195 | -542
| 6200 | 1.86 | 360 | 6157.9 | -194.6 | -542
| 6240 | 4.86 | 360 | 6197.8 | -192.3 | -542
| 6280 | 7.86 | 360 | 6237.5 | -187.8 | -542
| 6320 | 10.86 | 360 | 6277 | -181.3 | -542
| 6360 | 13.86 | 360 | 6316.1 | -172.8 | -542
| 6400 | 16.86 | 360 | 6354.6 | -162.2 | -542
| 6440 | 19.86 | 360 | 6392.6 | -149.6 | -542
| 6480 | 22.86 | 360 | 6429.8 | -135 | -542
| 6520 | 25.86 | 360 | 6466.3 | -118.5 | -542
| 6560 | 28.86 | 360 | 6501.8 | -100.1 | -542
| 6600 | 31.86 | 360 | 6536.3 | -79.9 | -542
| 6640 | 34.86 | 360 | 6569.7 | -57.9 | -542
| 6680 | 37.86 | 360 | 6601.9 | -34.2 | -542
| 6720 | 40.86 | 360 | 6632.8 | -8.8 | -542
| 6760 | 43.86 | 360 | 6662.4 | 18.1 | -542
| 6800 | 46.86 | 360 | 6690.5 | 46.6 | -542
| 6840 | 49.86 | 360 | 6717.1 | 76.5 | -542
| 6880 | 52.86 | 360 | 6742 | 107.7 | -542
| 6920 | 55.86 | 360 | 6765.3 | 140.2 | -542
| 6960 | 58.86 | 360 | 6786.9 | 173.9 | -542
| 7000 | 61.86 | 360 | 6806.7 | 208.6 | -542
| 7040 | 64.86 | 360 | 6824.6 | 244.4 | -542
| 7080 | 67.86 | 360 | 6840.7 | 281 | -542
| 7120 | 70.86 | 360 | 6854.8 | 318.5 | -542
| 7160 | 73.86 | 360 | 6866.9 | 356.6 | -542
| 7200 | 76.86 | 360 | 6877 | 395.3 | -542
| 7240 | 79.86 | 360 | 6885.1 | 434.5 | -542
| 7280 | 82.86 | 360 | 6891.1 | 474 | -542
| 7320 | 85.86 | 360 | 6895 | 513.8 | -542
| 7360 | 88.86 | 360 | 6896.8 | 553.7 | -542
| 7375.2 | 90 | 360 | 6897 | 568.9 | -542
| 7400 | 90 | 360 | 6897 | 593.7 | -542
| 7440 | 90 | 360 | 6897 | 633.7 | -542
| 7480 | 90 | 360 | 6897 | 673.7 | -542
| 7520 | 90 | 360 | 6897 | 713.7 | -542
| 7560 | 90 | 360 | 6897 | 753.7 | -542
| 7600 | 90 | 360 | 6897 | 793.7 | -542
| 7640 | 90 | 360 | 6897 | 833.7 | -542
| 7680 | 90 | 360 | 6897 | 873.7 | -542
| 7720 | 90 | 360 | 6897 | 913.7 | -542
| 7760 | 90 | 360 | 6897 | 953.7 | -542
| 7800 | 90 | 360 | 6897 | 993.7 | -542
| 7840 | 90 | 360 | 6897 | 1033.7 | -542
| 7880 | 90 | 360 | 6897 | 1073.7 | -542
| 7920 | 90 | 360 | 6897 | 1113.7 | -542
| 7960 | 90 | 360 | 6897 | 1153.7 | -542
| 8000 | 90 | 360 | 6897 | 1193.7 | -542
| 8040 | 90 | 360 | 6897 | 1233.7 | -542
| 8080 | 90 | 360 | 6897 | 1273.7 | -542
| 8120 | 90 | 360 | 6897 | 1313.7 | -542
| 8160 | 90 | 360 | 6897 | 1353.7 | -542
| 8200 | 90 | 360 | 6897 | 1393.7 | -542
| 8240 | 90 | 360 | 6897 | 1433.7 | -542
| 8280 | 90 | 360 | 6897 | 1473.7 | -542
| 8320 | 90 | 360 | 6897 | 1513.7 | -542
| 8360 | 90 | 360 | 6897 | 1553.7 | -542
| 8400 | 90 | 360 | 6897 | 1593.7 | -542
| 8440 | 90 | 360 | 6897 | 1633.7 | -542
| 8480 | 90 | 360 | 6897 | 1673.7 | -542
| 8520 | 90 | 360 | 6897 | 1713.7 | -542
| 8560 | 90 | 360 | 6897 | 1753.7 | -542
| 8600 | 90 | 360 | 6897 | 1793.7 | -542
| 8640 | 90 | 360 | 6897 | 1833.7 | -542
| 8680 | 90 | 360 | 6897 | 1873.7 | -542
| 8720 | 90 | 360 | 6897 | 1913.7 | -542
| 8760 | 90 | 360 | 6897 | 1953.7 | -542
| 8800 | 90 | 360 | 6897 | 1993.7 | -542
| 8840 | 90 | 360 | 6897 | 2033.7 | -542
| 8880 | 90 | 360 | 6897 | 2073.7 | -542
| 8920 | 90 | 360 | 6897 | 2113.7 | -542
| 8960 | 90 | 360 | 6897 | 2153.7 | -542
| 9000 | 90 | 360 | 6897 | 2193.7 | -542
| 9040 | 90 | 360 | 6897 | 2233.7 | -542
| 9080 | 90 | 360 | 6897 | 2273.7 | -542
| 9120 | 90 | 360 | 6897 | 2313.7 | -542
| 9160 | 90 | 360 | 6897 | 2353.7 | -542
| 9200 | 90 | 360 | 6897 | 2393.7 | -542
| 9240 | 90 | 360 | 6897 | 2433.7 | -542
| 9280 | 90 | 360 | 6897 | 2473.7 | -542
| 9320 | 90 | 360 | 6897 | 2513.7 | -542
| 9360 | 90 | 360 | 6897 | 2553.7 | -542
| 9400 | 90 | 360 | 6897 | 2593.7 | -542
| 9440 | 90 | 360 | 6897 | 2633.7 | -542
| 9480 | 90 | 360 | 6897 | 2673.7 | -542
| 9520 | 90 | 360 | 6897 | 2713.7 | -542
| 9560 | 90 | 360 | 6897 | 2753.7 | -542
| 9600 | 90 | 360 | 6897 | 2793.7 | -542
| 9640 | 90 | 360 | 6897 | 2833.7 | -542
| 9680 | 90 | 360 | 6897 | 2873.7 | -542
| 9720 | 90 | 360 | 6897 | 2913.7 | -542
| 9760 | 90 | 360 | 6897 | 2953.7 | -542
| 9800 | 90 | 360 | 6897 | 2993.7 | -542
| 9840 | 90 | 360 | 6897 | 3033.7 | -542
| 9880 | 90 | 360 | 6897 | 3073.7 | -542
| 9920 | 90 | 360 | 6897 | 3113.7 | -542
| 9960 | 90 | 360 | 6897 | 3153.7 | -542
| 10000 | 90 | 360 | 6897 | 3193.7 | -542
| 10040 | 90 | 360 | 6897 | 3233.7 | -542
| 10080 | 90 | 360 | 6897 | 3273.7 | -542
| 10120 | 90 | 360 | 6897 | 3313.7 | -542
| 10160 | 90 | 360 | 6897 | 3353.7 | -542
| 10200 | 90 | 360 | 6897 | 3393.7 | -542
| 10240 | 90 | 360 | 6897 | 3433.7 | -542
| 10280 | 90 | 360 | 6897 | 3473.7 | -542
| 10320 | 90 | 360 | 6897 | 3513.7 | -542
| 10360 | 90 | 360 | 6897 | 3553.7 | -542
| 10400 | 90 | 360 | 6897 | 3593.7 | -542
| 10440 | 90 | 360 | 6897 | 3633.7 | -542
| 10480 | 90 | 360 | 6897 | 3673.7 | -542
| 10520 | 90 | 360 | 6897 | 3713.7 | -542
| 10560 | 90 | 360 | 6897 | 3753.7 | -542
| 10600 | 90 | 360 | 6897 | 3793.7 | -542
| 10640 | 90 | 360 | 6897 | 3833.7 | -542
| 10680 | 90 | 360 | 6897 | 3873.7 | -542
| 10720 | 90 | 360 | 6897 | 3913.7 | -542
| 10760 | 90 | 360 | 6897 | 3953.7 | -542
| 10800 | 90 | 360 | 6897 | 3993.7 | -542
| 10840 | 90 | 360 | 6897 | 4033.7 | -542
| 10880 | 90 | 360 | 6897 | 4073.7 | -542
| 10920 | 90 | 360 | 6897 | 4113.7 | -542
| 10960 | 90 | 360 | 6897 | 4153.7 | -542
| 11000 | 90 | 360 | 6897 | 4193.7 | -542
| 11040 | 90 | 360 | 6897 | 4233.7 | -542
| 11080 | 90 | 360 | 6897 | 4273.7 | -542
| 11120 | 90 | 360 | 6897 | 4313.7 | -542
| 11160 | 90 | 360 | 6897 | 4353.7 | -542
| 11200 | 90 | 360 | 6897 | 4393.7 | -542
| 11240 | 90 | 360 | 6897 | 4433.7 | -542
| 11280 | 90 | 360 | 6897 | 4473.7 | -542
| 11320 | 90 | 360 | 6897 | 4513.7 | -542
| 11360 | 90 | 360 | 6897 | 4553.7 | -542
| 11400 | 90 | 360 | 6897 | 4593.7 | -542
| 11440 | 90 | 360 | 6897 | 4633.7 | -542
| 11480 | 90 | 360 | 6897 | 4673.7 | -542
| 11520 | 90 | 360 | 6897 | 4713.7 | -542
| 11560 | 90 | 360 | 6897 | 4753.7 | -542
| 11600 | 90 | 360 | 6897 | 4793.7 | -542
| 11640 | 90 | 360 | 6897 | 4833.7 | -542
| 11680 | 90 | 360 | 6897 | 4873.7 | -542
| 11720 | 90 | 360 | 6897 | 4913.7 | -542
| 11760 | 90 | 360 | 6897 | 4953.7 | -542
| 11800 | 90 | 360 | 6897 | 4993.7 | -542
| 11840 | 90 | 360 | 6897 | 5033.7 | -542
| 11880 | 90 | 360 | 6897 | 5073.7 | -542
| 11920 | 90 | 360 | 6897 | 5113.7 | -542
| 11960 | 90 | 360 | 6897 | 5153.7 | -542
| 12000 | 90 | 360 | 6897 | 5193.7 | -542
| 12040 | 90 | 360 | 6897 | 5233.7 | -542
| 12080 | 90 | 360 | 6897 | 5273.7 | -542
| 12120 | 90 | 360 | 6897 | 5313.7 | -542
| 12160 | 90 | 360 | 6897 | 5353.7 | -542
| 12200 | 90 | 360 | 6897 | 5393.7 | -542
| 12240 | 90 | 360 | 6897 | 5433.7 | -542
| 12280 | 90 | 360 | 6897 | 5473.7 | -542
| 12320 | 90 | 360 | 6897 | 5513.7 | -542
| 12360 | 90 | 360 | 6897 | 5553.7 | -542
| 12400 | 90 | 360 | 6897 | 5593.7 | -542
| 12440 | 90 | 360 | 6897 | 5633.7 | -542
| 12480 | 90 | 360 | 6897 | 5673.7 | -542
| 12520 | 90 | 360 | 6897 | 5713.7 | -542
| 12560 | 90 | 360 | 6897 | 5753.7 | -542
| 12600 | 90 | 360 | 6897 | 5793.7 | -542
| 12640 | 90 | 360 | 6897 | 5833.7 | -542
| 12680 | 90 | 360 | 6897 | 5873.7 | -542
| 12720 | 90 | 360 | 6897 | 5913.7 | -542
| 12760 | 90 | 360 | 6897 | 5953.7 | -542
| 12800 | 90 | 360 | 6897 | 5993.7 | -542
| 12840 | 90 | 360 | 6897 | 6033.7 | -542
| 12880 | 90 | 360 | 6897 | 6073.7 | -542
| 12920 | 90 | 360 | 6897 | 6113.7 | -542
| 12960 | 90 | 360 | 6897 | 6153.7 | -542
| 13000 | 90 | 360 | 6897 | 6193.7 | -542
| 13040 | 90 | 360 | 6897 | 6233.7 | -542
| 13080 | 90 | 360 | 6897 | 6273.7 | -542
| 13120 | 90 | 360 | 6897 | 6313.7 | -542
| 13160 | 90 | 360 | 6897 | 6353.7 | -542
| 13200 | 90 | 360 | 6897 | 6393.7 | -542
| 13240 | 90 | 360 | 6897 | 6433.7 | -542
| 13280 | 90 | 360 | 6897 | 6473.7 | -542
| 13320 | 90 | 360 | 6897 | 6513.7 | -542
| 13360 | 90 | 360 | 6897 | 6553.7 | -542
| 13400 | 90 | 360 | 6897 | 6593.7 | -542
| 13440 | 90 | 360 | 6897 | 6633.7 | -542
| 13480 | 90 | 360 | 6897 | 6673.7 | -542
| 13520 | 90 | 360 | 6897 | 6713.7 | -542
| 13560 | 90 | 360 | 6897 | 6753.7 | -542
| 13600 | 90 | 360 | 6897 | 6793.7 | -542
| 13640 | 90 | 360 | 6897 | 6833.7 | -542
| 13680 | 90 | 360 | 6897 | 6873.7 | -542
| 13720 | 90 | 360 | 6897 | 6913.7 | -542
| 13760 | 90 | 360 | 6897 | 6953.7 | -542
| 13800 | 90 | 360 | 6897 | 6993.7 | -542
| 13840 | 90 | 360 | 6897 | 7033.7 | -542
| 13880 | 90 | 360 | 6897 | 7073.7 | -542
| 13920 | 90 | 360 | 6897 | 7113.7 | -542
| 13960 | 90 | 360 | 6897 | 7153.7 | -542
| 14000 | 90 | 360 | 6897 | 7193.7 | -542
| 14040 | 90 | 360 | 6897 | 7233.7 | -542
| 14080 | 90 | 360 | 6897 | 7273.7 | -542
| 14120 | 90 | 360 | 6897 | 7313.7 | -542
| 14132.8 | 90 | 360 | 6897 | 7326.5 | -542

## Lookup (hidden)
North Reference | RetunValue | Grid Type | ReturnValue | Deviation Indicator | ReturnValue
| 2 |  | 0 |  | 4
True |  | SPCS-Colorado Central-NAD27 |  | Directional
Grid |  | SPCS-Colorado Central-NAD83 |  | High Angle
|  | SPCS-Colorado North-NAD27 |  | Horizontal
SPCS-Colorado North-NAD83
SPCS-Colorado South-NAD27
SPCS-Colorado South-NAD83
UTM-Zone 12 NAD27
UTM-Zone 12 NAD83
UTM-Zone 13 NAD27
UTM-Zone 13 NAD83