## Data
Header Information | measured depth (ft) | inclination (°) | azimuth (°) | true vertical depth (ft) | northing +N/-S (ft) | easting +E/-W (ft)
Operator Name | 0 | 0 | 0 | 0 | 0 | 0
WPX Energy Rocky Mountain, LLC | 122 | 0.97 | 340.49 | 122 | 1 | -0.3
Operator Number | 153 | 1.41 | 326.6 | 153 | 1.5 | -0.6
96850 | 243 | 3.34 | 313.68 | 242.9 | 4.3 | -3.1
Well Name and Number | 335 | 7.3 | 307.79 | 334.5 | 9.7 | -9.7
Bosely GM 414-14 | 425 | 10.65 | 314.65 | 423.4 | 19.1 | -20.1
API Number (if available) | 516 | 13.55 | 321.33 | 512.4 | 33.3 | -32.8
05-045-20839-00 | 587 | 16.54 | 329.2 | 580.9 | 48.5 | -43.2
Location: QQ SEC TWP RGE | 678 | 20.59 | 332.88 | 667.2 | 73.9 | -57.1
NENW, Sec. 23, T7S, R96W | 769 | 23.07 | 330.2 | 751.6 | 103.6 | -73.3
Citing Type: Planned or Actual | 859 | 26.05 | 329.67 | 833.5 | 135.9 | -92
Actual | 950 | 29.17 | 329.21 | 914.1 | 172.2 | -113.5
Deviation Indicator | 1042 | 31.93 | 328.47 | 993.3 | 212.3 | -137.7
Directional | 1136 | 33.49 | 327.64 | 1072.4 | 255.4 | -164.5
North Reference | 1231 | 35.94 | 327.64 | 1150.5 | 301 | -193.5
True | 1231 | 35.94 | 327.64 | 1150.5 | 301 | -193.5
Grid Type | 1325 | 38.81 | 329.3 | 1225.2 | 349.7 | -223.3
#VALUE! | 1325 | 38.81 | 329.3 | 1225.2 | 349.7 | -223.3
| 1390 | 40.1 | 330.21 | 1275.4 | 385.4 | -244.1
| 1390 | 40.1 | 330.21 | 1275.4 | 385.4 | -244.1
| 1546 | 41.2 | 330.7 | 1393.8 | 473.8 | -294.2
| 1640 | 40.6 | 332.2 | 1464.8 | 527.8 | -323.6
| 1735 | 41.6 | 331.4 | 1536.4 | 582.9 | -353.1
| 1830 | 41.9 | 330.4 | 1607.3 | 638.1 | -383.9
| 1924 | 42.1 | 330 | 1677.1 | 692.7 | -415.2
| 2019 | 42.7 | 329.2 | 1747.3 | 748 | -447.6
| 2113 | 41.3 | 330 | 1817.1 | 802.2 | -479.4
| 2208 | 40.1 | 330.7 | 1889.2 | 856.1 | -510.1
| 2302 | 40.5 | 331.1 | 1960.8 | 909.2 | -539.6
| 2397 | 40.5 | 329.5 | 2033.1 | 962.8 | -570.2
| 2491 | 41.4 | 328.28 | 2104.1 | 1015.5 | -602
| 2586 | 40.36 | 329.51 | 2175.9 | 1068.7 | -634.2
| 2680 | 36.93 | 331.79 | 2249.3 | 1119.9 | -663
| 2775 | 35.09 | 332.85 | 2326.2 | 1169.3 | -688.9
| 2869 | 33.33 | 331.27 | 2403.9 | 1216 | -713.7
| 2963 | 31.48 | 330.92 | 2483.3 | 1260.1 | -738
| 3058 | 28.84 | 332.15 | 2565.4 | 1302.1 | -760.8
| 3058 | 28.84 | 332.15 | 2565.4 | 1302.1 | -760.8
| 3153 | 28.58 | 331.97 | 2648.7 | 1342.4 | -782.2
| 3247 | 27.26 | 331.79 | 2731.8 | 1381.2 | -802.9
| 3342 | 25.15 | 331.09 | 2817 | 1418 | -822.9
| 3436 | 24.01 | 331.09 | 2902.5 | 1452.3 | -841.8
| 3531 | 21.98 | 330.39 | 2989.9 | 1484.6 | -860
| 3625 | 19.96 | 329.86 | 3077.7 | 1513.8 | -876.7
| 3720 | 19.26 | 329.86 | 3167.2 | 1541.4 | -892.7
| 3814 | 17.15 | 333.2 | 3256.5 | 1567.2 | -906.8
| 3909 | 14.42 | 332.67 | 3347.9 | 1590.2 | -918.5
| 4003 | 13.72 | 330.04 | 3439.1 | 1610.2 | -929.5
| 4098 | 11.26 | 332.15 | 3531.8 | 1628.2 | -939.4
| 4193 | 9.4 | 332.15 | 3625.3 | 1643.3 | -947.4
| 4287 | 7.3 | 328.45 | 3718.3 | 1655.1 | -954.1
| 4382 | 6.16 | 321.07 | 3812.6 | 1664.3 | -960.4
| 4476 | 5.1 | 328.63 | 3906.2 | 1671.7 | -965.8
| 4571 | 2.99 | 346.91 | 4000.9 | 1677.8 | -968.6
| 4665 | 0.79 | 4.67 | 4094.9 | 1680.8 | -969.1
| 4760 | 0.44 | 309.12 | 4189.9 | 1681.7 | -969.3
| 4854 | 0.44 | 243.73 | 4283.9 | 1681.8 | -969.9
| 4949 | 0.79 | 227.2 | 4378.9 | 1681.1 | -970.7
| 5043 | 0.7 | 215.95 | 4472.8 | 1680.2 | -971.5
| 5138 | 1.32 | 210.33 | 4567.8 | 1678.8 | -972.4
| 5232 | 0.53 | 180.97 | 4661.8 | 1677.5 | -973
| 5327 | 1.06 | 201.72 | 4756.8 | 1676.2 | -973.3
| 5421 | 0.62 | 154.96 | 4850.8 | 1674.9 | -973.4
| 5516 | 0.79 | 193.45 | 4945.8 | 1673.8 | -973.3
| 5610 | 1.14 | 215.43 | 5039.8 | 1672.4 | -974
| 5705 | 1.58 | 230.19 | 5134.8 | 1670.8 | -975.6
| 5799 | 1.93 | 236.17 | 5228.7 | 1669.1 | -977.9
| 5894 | 2.9 | 239.33 | 5323.6 | 1667 | -981.3
| 6055 | 2.9 | 239.33 | 5484.4 | 1662.8 | -988.3
| 6100 | 2.9 | 239.33 | 5529.4 | 1661.7 | -990.2

## Lookup (hidden)
North Reference | RetunValue | Grid Type | ReturnValue | Deviation Indicator | ReturnValue
| 2 |  | 0 |  | 2
True |  | SPCS-Colorado Central-NAD27 |  | Directional
Grid |  | SPCS-Colorado Central-NAD83 |  | High Angle
|  | SPCS-Colorado North-NAD27 |  | Horizontal
SPCS-Colorado North-NAD83
SPCS-Colorado South-NAD27
SPCS-Colorado South-NAD83
UTM-Zone 12 NAD27
UTM-Zone 12 NAD83
UTM-Zone 13 NAD27
UTM-Zone 13 NAD83