## Data
Header Information | measured depth (ft) | inclination (°) | azimuth (°) | true vertical depth (ft) | northing +N/-S (ft) | easting +E/-W (ft)
Operator Name | 100 | 0 | 0 | 100 | 0 | 0
Encana Oil & Gas | 200 | 0 | 0 | 200 | 0 | 0
Operator Number | 300 | 0 | 0 | 300 | 0 | 0
100185 | 400 | 0 | 0 | 400 | 0 | 0
Well Name and Number | 500 | 2 | 308.27 | 500 | 1.1 | -1.4
Ione 2B-2H | 600 | 4 | 308.27 | 599.8 | 4.3 | -5.5
API Number (if available) | 700 | 6 | 308.27 | 699.5 | 9.7 | -12.3
| 743.7 | 6.87 | 308.27 | 742.9 | 12.8 | -16.2
Location: QQ SEC TWP RGE | 800 | 6.87 | 308.27 | 798.8 | 16.9 | -21.5
S2-2N-66W | 900 | 6.87 | 308.27 | 898.1 | 24.3 | -30.9
Citing Type: Planned or Actual | 1000 | 6.87 | 308.27 | 997.3 | 31.8 | -40.3
Planned | 1100 | 6.87 | 308.27 | 1096.6 | 39.2 | -49.6
Deviation Indicator | 1200 | 6.87 | 308.27 | 1195.9 | 46.6 | -59
Horizontal | 1300 | 6.87 | 308.27 | 1295.2 | 54 | -68.4
North Reference | 1400 | 6.87 | 308.27 | 1394.5 | 61.4 | -77.8
True | 1500 | 6.87 | 308.27 | 1493.7 | 68.8 | -87.2
Grid Type | 1600 | 6.87 | 308.27 | 1593 | 76.2 | -96.6
#VALUE! | 1700 | 6.87 | 308.27 | 1692.3 | 83.7 | -106
| 1800 | 6.87 | 308.27 | 1791.6 | 91.1 | -115.4
| 1900 | 6.87 | 308.27 | 1890.9 | 98.5 | -124.8
| 2000 | 6.87 | 308.27 | 1990.1 | 105.9 | -134.2
| 2100 | 6.87 | 308.27 | 2089.4 | 113.3 | -143.6
| 2200 | 6.87 | 308.27 | 2188.7 | 120.7 | -153
| 2300 | 6.87 | 308.27 | 2288 | 128.1 | -162.4
| 2400 | 6.87 | 308.27 | 2387.3 | 135.6 | -171.8
| 2500 | 6.87 | 308.27 | 2486.5 | 143 | -181.2
| 2600 | 6.87 | 308.27 | 2585.8 | 150.4 | -190.6
| 2700 | 6.87 | 308.27 | 2685.1 | 157.8 | -200
| 2800 | 6.87 | 308.27 | 2784.4 | 165.2 | -209.4
| 2900 | 6.87 | 308.27 | 2883.7 | 172.6 | -218.8
| 3000 | 6.87 | 308.27 | 2983 | 180 | -228.2
| 3100 | 6.87 | 308.27 | 3082.2 | 187.4 | -237.6
| 3200 | 6.87 | 308.27 | 3181.5 | 194.9 | -247
| 3300 | 6.87 | 308.27 | 3280.8 | 202.3 | -256.4
| 3400 | 6.87 | 308.27 | 3380.1 | 209.7 | -265.8
| 3500 | 6.87 | 308.27 | 3479.4 | 217.1 | -275.2
| 3600 | 6.87 | 308.27 | 3578.6 | 224.5 | -284.6
| 3700 | 6.87 | 308.27 | 3677.9 | 231.9 | -294
| 3800 | 6.87 | 308.27 | 3777.2 | 239.3 | -303.4
| 3900 | 6.87 | 308.27 | 3876.5 | 246.8 | -312.8
| 4000 | 6.87 | 308.27 | 3975.8 | 254.2 | -322.2
| 4100 | 6.87 | 308.27 | 4075 | 261.6 | -331.6
| 4200 | 6.87 | 308.27 | 4174.3 | 269 | -340.9
| 4300 | 6.87 | 308.27 | 4273.6 | 276.4 | -350.3
| 4400 | 6.87 | 308.27 | 4372.9 | 283.8 | -359.7
| 4500 | 6.87 | 308.27 | 4472.2 | 291.2 | -369.1
| 4600 | 6.87 | 308.27 | 4571.5 | 298.7 | -378.5
| 4700 | 6.87 | 308.27 | 4670.7 | 306.1 | -387.9
| 4800 | 6.87 | 308.27 | 4770 | 313.5 | -397.3
| 4900 | 6.87 | 308.27 | 4869.3 | 320.9 | -406.7
| 5000 | 6.87 | 308.27 | 4968.6 | 328.3 | -416.1
| 5100 | 6.87 | 308.27 | 5067.9 | 335.7 | -425.5
| 5200 | 6.87 | 308.27 | 5167.1 | 343.1 | -434.9
| 5300 | 6.87 | 308.27 | 5266.4 | 350.6 | -444.3
| 5400 | 6.87 | 308.27 | 5365.7 | 358 | -453.7
| 5500 | 6.87 | 308.27 | 5465 | 365.4 | -463.1
| 5600 | 6.87 | 308.27 | 5564.3 | 372.8 | -472.5
| 5700 | 6.87 | 308.27 | 5663.5 | 380.2 | -481.9
| 5800 | 6.87 | 308.27 | 5762.8 | 387.6 | -491.3
| 5900 | 6.87 | 308.27 | 5862.1 | 395 | -500.7
| 6000 | 6.87 | 308.27 | 5961.4 | 402.5 | -510.1
| 6100 | 6.87 | 308.27 | 6060.7 | 409.9 | -519.5
| 6200 | 6.87 | 308.27 | 6159.9 | 417.3 | -528.9
| 6300 | 6.87 | 308.27 | 6259.2 | 424.7 | -538.3
| 6400 | 6.87 | 308.27 | 6358.5 | 432.1 | -547.7
| 6500 | 6.87 | 308.27 | 6457.8 | 439.5 | -557.1
| 6600 | 6.87 | 308.27 | 6557.1 | 446.9 | -566.5
| 6700 | 6.87 | 308.27 | 6656.4 | 454.3 | -575.9
| 6800 | 6.87 | 308.27 | 6755.6 | 461.8 | -585.3
| 6900 | 6.87 | 308.27 | 6854.9 | 469.2 | -594.7
| 6973.9 | 6.87 | 308.27 | 6928.3 | 474.7 | -601.6
| 7000 | 5.65 | 286.93 | 6954.2 | 476 | -604.1
| 7050 | 6.36 | 238.1 | 7004 | 475.2 | -608.8
| 7100 | 9.94 | 212.68 | 7053.5 | 470.1 | -613.5
| 7150 | 14.39 | 201.65 | 7102.4 | 460.7 | -618.1
| 7200 | 19.11 | 195.85 | 7150.2 | 447.1 | -622.6
| 7250 | 23.94 | 192.31 | 7196.7 | 429.3 | -627
| 7300 | 28.83 | 189.9 | 7241.5 | 407.5 | -631.3
| 7350 | 33.74 | 188.15 | 7284.2 | 381.8 | -635.3
| 7400 | 38.68 | 186.79 | 7324.6 | 352.6 | -639.1
| 7450 | 43.63 | 185.7 | 7362.2 | 319.9 | -642.7
| 7500 | 48.58 | 184.79 | 7396.9 | 284 | -646
| 7550 | 53.55 | 184.01 | 7428.3 | 245.2 | -648.9
| 7600 | 58.51 | 183.32 | 7456.2 | 203.9 | -651.6
| 7650 | 63.48 | 182.71 | 7480.4 | 160.2 | -653.9
| 7700 | 68.46 | 182.14 | 7500.8 | 114.6 | -655.8
| 7750 | 73.43 | 181.61 | 7517.1 | 67.4 | -657.3
| 7800 | 78.41 | 181.11 | 7529.3 | 18.9 | -658.5
| 7850 | 83.39 | 180.63 | 7537.2 | -30.4 | -659.2
| 7900 | 88.36 | 180.15 | 7540.8 | -80.3 | -659.6
| 7916.4 | 90 | 180 | 7541 | -96.7 | -659.6
| 8000 | 90 | 180 | 7541 | -180.3 | -659.6
| 8100 | 90 | 180 | 7541 | -280.3 | -659.6
| 8200 | 90 | 180 | 7541 | -380.3 | -659.6
| 8300 | 90 | 180 | 7541 | -480.3 | -659.6
| 8400 | 90 | 180 | 7541 | -580.3 | -659.6
| 8500 | 90 | 180 | 7541 | -680.3 | -659.6
| 8600 | 90 | 180 | 7541 | -780.3 | -659.6
| 8700 | 90 | 180 | 7541 | -880.3 | -659.6
| 8800 | 90 | 180 | 7541 | -980.3 | -659.6
| 8900 | 90 | 180 | 7541 | -1080.3 | -659.6
| 9000 | 90 | 180 | 7541 | -1180.3 | -659.6
| 9100 | 90 | 180 | 7541 | -1280.3 | -659.6
| 9200 | 90 | 180 | 7541 | -1380.3 | -659.6
| 9300 | 90 | 180 | 7541 | -1480.3 | -659.6
| 9400 | 90 | 180 | 7541 | -1580.3 | -659.6
| 9500 | 90 | 180 | 7541 | -1680.3 | -659.6
| 9600 | 90 | 180 | 7541 | -1780.3 | -659.6
| 9700 | 90 | 180 | 7541 | -1880.3 | -659.6
| 9800 | 90 | 180 | 7541 | -1980.3 | -659.6
| 9900 | 90 | 180 | 7541 | -2080.3 | -659.6
| 10000 | 90 | 180 | 7541 | -2180.3 | -659.6
| 10100 | 90 | 180 | 7541 | -2280.3 | -659.6
| 10200 | 90 | 180 | 7541 | -2380.3 | -659.6
| 10300 | 90 | 180 | 7541 | -2480.3 | -659.6
| 10400 | 90 | 180 | 7541 | -2580.3 | -659.6
| 10500 | 90 | 180 | 7541 | -2680.3 | -659.6
| 10600 | 90 | 180 | 7541 | -2780.3 | -659.6
| 10700 | 90 | 180 | 7541 | -2880.3 | -659.6
| 10800 | 90 | 180 | 7541 | -2980.3 | -659.6
| 10900 | 90 | 180 | 7541 | -3080.3 | -659.6
| 11000 | 90 | 180 | 7541 | -3180.3 | -659.6
| 11100 | 90 | 180 | 7541 | -3280.3 | -659.6
| 11200 | 90 | 180 | 7541 | -3380.3 | -659.6
| 11300 | 90 | 180 | 7541 | -3480.3 | -659.6
| 11400 | 90 | 180 | 7541 | -3580.3 | -659.6
| 11500 | 90 | 180 | 7541 | -3680.3 | -659.6
| 11600 | 90 | 180 | 7541 | -3780.3 | -659.6
| 11700 | 90 | 180 | 7541 | -3880.3 | -659.6
| 11800 | 90 | 180 | 7541 | -3980.3 | -659.6
| 11900 | 90 | 180 | 7541 | -4080.3 | -659.6
| 12000 | 90 | 180 | 7541 | -4180.3 | -659.6
| 12100 | 90 | 180 | 7541 | -4280.3 | -659.6
| 12136.4 | 90 | 180 | 7541 | -4316.7 | -659.6

## Lookup (hidden)
North Reference | RetunValue | Grid Type | ReturnValue | Deviation Indicator | ReturnValue
| 2 |  | 0 |  | 4
True |  | SPCS-Colorado Central-NAD27 |  | Directional
Grid |  | SPCS-Colorado Central-NAD83 |  | High Angle
|  | SPCS-Colorado North-NAD27 |  | Horizontal
SPCS-Colorado North-NAD83
SPCS-Colorado South-NAD27
SPCS-Colorado South-NAD83
UTM-Zone 12 NAD27
UTM-Zone 12 NAD83
UTM-Zone 13 NAD27
UTM-Zone 13 NAD83