## Data
Header Information | measured depth (ft) | inclination (°) | azimuth (°) | true vertical depth (ft) | northing +N/-S (ft) | easting +E/-W (ft)
Operator Name | 100 | 0 | 0 | 100 | 0 | 0
Encana Oil & Gas | 200 | 0 | 0 | 200 | 0 | 0
Operator Number | 300 | 0 | 0 | 300 | 0 | 0
100185 | 400 | 0 | 0 | 400 | 0 | 0
Well Name and Number | 500 | 0 | 0 | 500 | 0 | 0
Ione 2C-2H | 600 | 0 | 0 | 600 | 0 | 0
API Number (if available) | 700 | 0 | 0 | 700 | 0 | 0
| 800 | 0 | 0 | 800 | 0 | 0
Location: QQ SEC TWP RGE | 900 | 0 | 0 | 900 | 0 | 0
S2-2N-66W | 1000 | 0 | 0 | 1000 | 0 | 0
Citing Type: Planned or Actual | 1100 | 0 | 0 | 1100 | 0 | 0
Planned | 1200 | 0 | 0 | 1200 | 0 | 0
Deviation Indicator | 1300 | 2 | 333.07 | 1300 | 1.6 | -0.8
Horizontal | 1400 | 4 | 333.07 | 1399.8 | 6.2 | -3.2
North Reference | 1488 | 5.76 | 333.07 | 1487.5 | 12.9 | -6.6
True | 1500 | 5.76 | 333.07 | 1499.5 | 14 | -7.1
Grid Type | 1600 | 5.76 | 333.07 | 1598.9 | 22.9 | -11.6
#VALUE! | 1700 | 5.76 | 333.07 | 1698.4 | 31.9 | -16.2
| 1800 | 5.76 | 333.07 | 1797.9 | 40.8 | -20.7
| 1900 | 5.76 | 333.07 | 1897.4 | 49.8 | -25.3
| 2000 | 5.76 | 333.07 | 1996.9 | 58.7 | -29.8
| 2100 | 5.76 | 333.07 | 2096.4 | 67.7 | -34.4
| 2200 | 5.76 | 333.07 | 2195.9 | 76.6 | -38.9
| 2300 | 5.76 | 333.07 | 2295.4 | 85.6 | -43.5
| 2400 | 5.76 | 333.07 | 2394.9 | 94.5 | -48
| 2500 | 5.76 | 333.07 | 2494.4 | 103.4 | -52.6
| 2600 | 5.76 | 333.07 | 2593.9 | 112.4 | -57.1
| 2700 | 5.76 | 333.07 | 2693.4 | 121.3 | -61.6
| 2800 | 5.76 | 333.07 | 2792.9 | 130.3 | -66.2
| 2900 | 5.76 | 333.07 | 2892.4 | 139.2 | -70.7
| 3000 | 5.76 | 333.07 | 2991.9 | 148.2 | -75.3
| 3100 | 5.76 | 333.07 | 3091.4 | 157.1 | -79.8
| 3200 | 5.76 | 333.07 | 3190.9 | 166.1 | -84.4
| 3300 | 5.76 | 333.07 | 3290.4 | 175 | -88.9
| 3400 | 5.76 | 333.07 | 3389.9 | 184 | -93.5
| 3500 | 5.76 | 333.07 | 3489.4 | 192.9 | -98
| 3600 | 5.76 | 333.07 | 3588.9 | 201.9 | -102.6
| 3700 | 5.76 | 333.07 | 3688.3 | 210.8 | -107.1
| 3800 | 5.76 | 333.07 | 3787.8 | 219.8 | -111.6
| 3900 | 5.76 | 333.07 | 3887.3 | 228.7 | -116.2
| 4000 | 5.76 | 333.07 | 3986.8 | 237.7 | -120.7
| 4100 | 5.76 | 333.07 | 4086.3 | 246.6 | -125.3
| 4200 | 5.76 | 333.07 | 4185.8 | 255.6 | -129.8
| 4300 | 5.76 | 333.07 | 4285.3 | 264.5 | -134.4
| 4400 | 5.76 | 333.07 | 4384.8 | 273.5 | -138.9
| 4500 | 5.76 | 333.07 | 4484.3 | 282.4 | -143.5
| 4600 | 5.76 | 333.07 | 4583.8 | 291.4 | -148
| 4700 | 5.76 | 333.07 | 4683.3 | 300.3 | -152.6
| 4800 | 5.76 | 333.07 | 4782.8 | 309.3 | -157.1
| 4900 | 5.76 | 333.07 | 4882.3 | 318.2 | -161.7
| 5000 | 5.76 | 333.07 | 4981.8 | 327.2 | -166.2
| 5100 | 5.76 | 333.07 | 5081.3 | 336.1 | -170.7
| 5200 | 5.76 | 333.07 | 5180.8 | 345 | -175.3
| 5300 | 5.76 | 333.07 | 5280.3 | 354 | -179.8
| 5400 | 5.76 | 333.07 | 5379.8 | 362.9 | -184.4
| 5500 | 5.76 | 333.07 | 5479.3 | 371.9 | -188.9
| 5600 | 5.76 | 333.07 | 5578.8 | 380.8 | -193.5
| 5700 | 5.76 | 333.07 | 5678.2 | 389.8 | -198
| 5800 | 5.76 | 333.07 | 5777.7 | 398.7 | -202.6
| 5900 | 5.76 | 333.07 | 5877.2 | 407.7 | -207.1
| 6000 | 5.76 | 333.07 | 5976.7 | 416.6 | -211.7
| 6100 | 5.76 | 333.07 | 6076.2 | 425.6 | -216.2
| 6200 | 5.76 | 333.07 | 6175.7 | 434.5 | -220.7
| 6300 | 5.76 | 333.07 | 6275.2 | 443.5 | -225.3
| 6400 | 5.76 | 333.07 | 6374.7 | 452.4 | -229.8
| 6500 | 5.76 | 333.07 | 6474.2 | 461.4 | -234.4
| 6600 | 5.76 | 333.07 | 6573.7 | 470.3 | -238.9
| 6681.1 | 5.76 | 333.07 | 6654.4 | 477.6 | -242.6
| 6700 | 4.17 | 321.18 | 6673.2 | 479 | -243.5
| 6750 | 3.15 | 236.15 | 6723.2 | 479.6 | -245.8
| 6800 | 7.24 | 201.08 | 6772.9 | 475.9 | -248
| 6850 | 12.04 | 192.37 | 6822.2 | 467.9 | -250.3
| 6900 | 16.95 | 188.62 | 6870.6 | 455.6 | -252.5
| 6950 | 21.9 | 186.53 | 6917.8 | 439.1 | -254.6
| 7000 | 26.87 | 185.17 | 6963.3 | 418.5 | -256.7
| 7050 | 31.85 | 184.22 | 7006.9 | 394.1 | -258.7
| 7100 | 36.83 | 183.5 | 7048.1 | 366 | -260.6
| 7150 | 41.82 | 182.93 | 7086.8 | 334.4 | -262.4
| 7200 | 46.81 | 182.46 | 7122.6 | 299.5 | -264
| 7250 | 51.8 | 182.06 | 7155.1 | 261.6 | -265.5
| 7300 | 56.79 | 181.71 | 7184.3 | 221 | -266.8
| 7350 | 61.79 | 181.4 | 7209.8 | 178.1 | -268
| 7400 | 66.78 | 181.12 | 7231.5 | 133.1 | -269
| 7450 | 71.77 | 180.86 | 7249.2 | 86.3 | -269.8
| 7500 | 76.77 | 180.62 | 7262.8 | 38.2 | -270.4
| 7550 | 81.76 | 180.38 | 7272.1 | -10.9 | -270.8
| 7600 | 86.76 | 180.15 | 7277.1 | -60.6 | -271.1
| 7632.5 | 90 | 180 | 7278 | -93.1 | -271.1
| 7700 | 90 | 180 | 7278 | -160.6 | -271.1
| 7800 | 90 | 180 | 7278 | -260.6 | -271.1
| 7900 | 90 | 180 | 7278 | -360.6 | -271.1
| 8000 | 90 | 180 | 7278 | -460.6 | -271.1
| 8100 | 90 | 180 | 7278 | -560.6 | -271.1
| 8200 | 90 | 180 | 7278 | -660.6 | -271.1
| 8300 | 90 | 180 | 7278 | -760.6 | -271.1
| 8400 | 90 | 180 | 7278 | -860.6 | -271.1
| 8500 | 90 | 180 | 7278 | -960.6 | -271.1
| 8600 | 90 | 180 | 7278 | -1060.6 | -271.1
| 8700 | 90 | 180 | 7278 | -1160.6 | -271.1
| 8800 | 90 | 180 | 7278 | -1260.6 | -271.1
| 8900 | 90 | 180 | 7278 | -1360.6 | -271.1
| 9000 | 90 | 180 | 7278 | -1460.6 | -271.1
| 9100 | 90 | 180 | 7278 | -1560.6 | -271.1
| 9200 | 90 | 180 | 7278 | -1660.6 | -271.1
| 9300 | 90 | 180 | 7278 | -1760.6 | -271.1
| 9400 | 90 | 180 | 7278 | -1860.6 | -271.1
| 9500 | 90 | 180 | 7278 | -1960.6 | -271.1
| 9600 | 90 | 180 | 7278 | -2060.6 | -271.1
| 9700 | 90 | 180 | 7278 | -2160.6 | -271.1
| 9800 | 90 | 180 | 7278 | -2260.6 | -271.1
| 9900 | 90 | 180 | 7278 | -2360.6 | -271.1
| 10000 | 90 | 180 | 7278 | -2460.6 | -271.1
| 10100 | 90 | 180 | 7278 | -2560.6 | -271.1
| 10200 | 90 | 180 | 7278 | -2660.6 | -271.1
| 10300 | 90 | 180 | 7278 | -2760.6 | -271.1
| 10400 | 90 | 180 | 7278 | -2860.6 | -271.1
| 10500 | 90 | 180 | 7278 | -2960.6 | -271.1
| 10600 | 90 | 180 | 7278 | -3060.6 | -271.1
| 10700 | 90 | 180 | 7278 | -3160.6 | -271.1
| 10800 | 90 | 180 | 7278 | -3260.6 | -271.1
| 10900 | 90 | 180 | 7278 | -3360.6 | -271.1
| 11000 | 90 | 180 | 7278 | -3460.6 | -271.1
| 11100 | 90 | 180 | 7278 | -3560.6 | -271.1
| 11200 | 90 | 180 | 7278 | -3660.6 | -271.1
| 11300 | 90 | 180 | 7278 | -3760.6 | -271.1
| 11400 | 90 | 180 | 7278 | -3860.6 | -271.1
| 11500 | 90 | 180 | 7278 | -3960.6 | -271.1
| 11600 | 90 | 180 | 7278 | -4060.6 | -271.1
| 11700 | 90 | 180 | 7278 | -4160.6 | -271.1
| 11800 | 90 | 180 | 7278 | -4260.6 | -271.1
| 11852.5 | 90 | 180 | 7278 | -4313.1 | -271.1

## Lookup (hidden)
North Reference | RetunValue | Grid Type | ReturnValue | Deviation Indicator | ReturnValue
| 2 |  | 0 |  | 4
True |  | SPCS-Colorado Central-NAD27 |  | Directional
Grid |  | SPCS-Colorado Central-NAD83 |  | High Angle
|  | SPCS-Colorado North-NAD27 |  | Horizontal
SPCS-Colorado North-NAD83
SPCS-Colorado South-NAD27
SPCS-Colorado South-NAD83
UTM-Zone 12 NAD27
UTM-Zone 12 NAD83
UTM-Zone 13 NAD27
UTM-Zone 13 NAD83