## Data
Header Information | measured depth (ft) | inclination (°) | azimuth (°) | true vertical depth (ft) | northing +N/-S (ft) | easting +E/-W (ft)
Operator Name | 100 | 0 | 0 | 100 | 0 | 0
Encana Oil & Gas | 200 | 0 | 0 | 200 | 0 | 0
Operator Number | 300 | 0 | 0 | 300 | 0 | 0
100185 | 400 | 0 | 0 | 400 | 0 | 0
Well Name and Number | 500 | 0 | 0 | 500 | 0 | 0
Ione 2D-2H | 600 | 0 | 0 | 600 | 0 | 0
API Number (if available) | 700 | 0 | 0 | 700 | 0 | 0
| 800 | 0 | 0 | 800 | 0 | 0
Location: QQ SEC TWP RGE | 900 | 2 | 4.81 | 900 | 1.7 | 0.1
S2-2N-66W | 1000 | 4 | 4.81 | 999.8 | 7 | 0.6
Citing Type: Planned or Actual | 1031 | 4.62 | 4.81 | 1030.7 | 9.3 | 0.8
Planned | 1100 | 4.62 | 4.81 | 1099.5 | 14.8 | 1.2
Deviation Indicator | 1200 | 4.62 | 4.81 | 1199.2 | 22.8 | 1.9
Horizontal | 1300 | 4.62 | 4.81 | 1298.9 | 30.9 | 2.6
North Reference | 1400 | 4.62 | 4.81 | 1398.6 | 38.9 | 3.3
True | 1500 | 4.62 | 4.81 | 1498.2 | 46.9 | 3.9
Grid Type | 1600 | 4.62 | 4.81 | 1597.9 | 54.9 | 4.6
#VALUE! | 1700 | 4.62 | 4.81 | 1697.6 | 63 | 5.3
| 1800 | 4.62 | 4.81 | 1797.3 | 71 | 6
| 1900 | 4.62 | 4.81 | 1896.9 | 79 | 6.6
| 2000 | 4.62 | 4.81 | 1996.6 | 87 | 7.3
| 2100 | 4.62 | 4.81 | 2096.3 | 95.1 | 8
| 2200 | 4.62 | 4.81 | 2196 | 103.1 | 8.7
| 2300 | 4.62 | 4.81 | 2295.6 | 111.1 | 9.3
| 2400 | 4.62 | 4.81 | 2395.3 | 119.1 | 10
| 2500 | 4.62 | 4.81 | 2495 | 127.2 | 10.7
| 2600 | 4.62 | 4.81 | 2594.7 | 135.2 | 11.4
| 2700 | 4.62 | 4.81 | 2694.3 | 143.2 | 12
| 2800 | 4.62 | 4.81 | 2794 | 151.2 | 12.7
| 2900 | 4.62 | 4.81 | 2893.7 | 159.3 | 13.4
| 3000 | 4.62 | 4.81 | 2993.4 | 167.3 | 14.1
| 3100 | 4.62 | 4.81 | 3093 | 175.3 | 14.8
| 3200 | 4.62 | 4.81 | 3192.7 | 183.3 | 15.4
| 3300 | 4.62 | 4.81 | 3292.4 | 191.4 | 16.1
| 3400 | 4.62 | 4.81 | 3392.1 | 199.4 | 16.8
| 3500 | 4.62 | 4.81 | 3491.7 | 207.4 | 17.5
| 3600 | 4.62 | 4.81 | 3591.4 | 215.4 | 18.1
| 3700 | 4.62 | 4.81 | 3691.1 | 223.5 | 18.8
| 3800 | 4.62 | 4.81 | 3790.8 | 231.5 | 19.5
| 3900 | 4.62 | 4.81 | 3890.4 | 239.5 | 20.2
| 4000 | 4.62 | 4.81 | 3990.1 | 247.5 | 20.8
| 4100 | 4.62 | 4.81 | 4089.8 | 255.6 | 21.5
| 4200 | 4.62 | 4.81 | 4189.5 | 263.6 | 22.2
| 4300 | 4.62 | 4.81 | 4289.1 | 271.6 | 22.9
| 4400 | 4.62 | 4.81 | 4388.8 | 279.7 | 23.5
| 4500 | 4.62 | 4.81 | 4488.5 | 287.7 | 24.2
| 4600 | 4.62 | 4.81 | 4588.2 | 295.7 | 24.9
| 4700 | 4.62 | 4.81 | 4687.8 | 303.7 | 25.6
| 4800 | 4.62 | 4.81 | 4787.5 | 311.8 | 26.2
| 4900 | 4.62 | 4.81 | 4887.2 | 319.8 | 26.9
| 5000 | 4.62 | 4.81 | 4986.9 | 327.8 | 27.6
| 5100 | 4.62 | 4.81 | 5086.5 | 335.8 | 28.3
| 5200 | 4.62 | 4.81 | 5186.2 | 343.9 | 28.9
| 5300 | 4.62 | 4.81 | 5285.9 | 351.9 | 29.6
| 5400 | 4.62 | 4.81 | 5385.6 | 359.9 | 30.3
| 5500 | 4.62 | 4.81 | 5485.2 | 367.9 | 31
| 5600 | 4.62 | 4.81 | 5584.9 | 376 | 31.6
| 5700 | 4.62 | 4.81 | 5684.6 | 384 | 32.3
| 5800 | 4.62 | 4.81 | 5784.3 | 392 | 33
| 5900 | 4.62 | 4.81 | 5883.9 | 400 | 33.7
| 6000 | 4.62 | 4.81 | 5983.6 | 408.1 | 34.3
| 6100 | 4.62 | 4.81 | 6083.3 | 416.1 | 35
| 6200 | 4.62 | 4.81 | 6183 | 424.1 | 35.7
| 6300 | 4.62 | 4.81 | 6282.6 | 432.1 | 36.4
| 6400 | 4.62 | 4.81 | 6382.3 | 440.2 | 37
| 6500 | 4.62 | 4.81 | 6482 | 448.2 | 37.7
| 6600 | 4.62 | 4.81 | 6581.7 | 456.2 | 38.4
| 6700 | 4.62 | 4.81 | 6681.3 | 464.2 | 39.1
| 6800 | 4.62 | 4.81 | 6781 | 472.3 | 39.7
| 6900 | 4.62 | 4.81 | 6880.7 | 480.3 | 40.4
| 6917.4 | 4.62 | 4.81 | 6898.1 | 481.7 | 40.5
| 6950 | 1.4 | 16.06 | 6930.6 | 483.4 | 40.7
| 7000 | 3.67 | 173.94 | 6980.6 | 482.4 | 41.1
| 7050 | 8.66 | 177.45 | 7030.2 | 477 | 41.4
| 7100 | 13.66 | 178.4 | 7079.3 | 467.3 | 41.8
| 7150 | 18.66 | 178.85 | 7127.3 | 453.4 | 42.1
| 7200 | 23.66 | 179.11 | 7173.9 | 435.4 | 42.4
| 7250 | 28.65 | 179.29 | 7218.8 | 413.4 | 42.7
| 7300 | 33.65 | 179.42 | 7261.6 | 387.5 | 43
| 7350 | 38.65 | 179.51 | 7301.9 | 358 | 43.3
| 7400 | 43.65 | 179.59 | 7339.5 | 325.1 | 43.5
| 7450 | 48.65 | 179.66 | 7374.2 | 289.1 | 43.8
| 7500 | 53.65 | 179.71 | 7405.5 | 250.2 | 44
| 7550 | 58.65 | 179.76 | 7433.4 | 208.6 | 44.2
| 7600 | 63.65 | 179.81 | 7457.5 | 164.9 | 44.3
| 7650 | 68.65 | 179.85 | 7477.7 | 119.1 | 44.5
| 7700 | 73.65 | 179.89 | 7493.8 | 71.8 | 44.6
| 7750 | 78.65 | 179.92 | 7505.8 | 23.3 | 44.6
| 7800 | 83.65 | 179.96 | 7513.5 | -26.1 | 44.7
| 7850 | 88.65 | 179.99 | 7516.8 | -75.9 | 44.7
| 7863.5 | 90 | 180 | 7517 | -89.4 | 44.7
| 7900 | 90 | 180 | 7517 | -125.9 | 44.7
| 8000 | 90 | 180 | 7517 | -225.9 | 44.7
| 8100 | 90 | 180 | 7517 | -325.9 | 44.7
| 8200 | 90 | 180 | 7517 | -425.9 | 44.7
| 8300 | 90 | 180 | 7517 | -525.9 | 44.7
| 8400 | 90 | 180 | 7517 | -625.9 | 44.7
| 8500 | 90 | 180 | 7517 | -725.9 | 44.7
| 8600 | 90 | 180 | 7517 | -825.9 | 44.7
| 8700 | 90 | 180 | 7517 | -925.9 | 44.7
| 8800 | 90 | 180 | 7517 | -1025.9 | 44.7
| 8900 | 90 | 180 | 7517 | -1125.9 | 44.7
| 9000 | 90 | 180 | 7517 | -1225.9 | 44.7
| 9100 | 90 | 180 | 7517 | -1325.9 | 44.7
| 9200 | 90 | 180 | 7517 | -1425.9 | 44.7
| 9300 | 90 | 180 | 7517 | -1525.9 | 44.7
| 9400 | 90 | 180 | 7517 | -1625.9 | 44.7
| 9500 | 90 | 180 | 7517 | -1725.9 | 44.7
| 9600 | 90 | 180 | 7517 | -1825.9 | 44.7
| 9700 | 90 | 180 | 7517 | -1925.9 | 44.7
| 9800 | 90 | 180 | 7517 | -2025.9 | 44.7
| 9900 | 90 | 180 | 7517 | -2125.9 | 44.7
| 10000 | 90 | 180 | 7517 | -2225.9 | 44.7
| 10100 | 90 | 180 | 7517 | -2325.9 | 44.7
| 10200 | 90 | 180 | 7517 | -2425.9 | 44.7
| 10300 | 90 | 180 | 7517 | -2525.9 | 44.7
| 10400 | 90 | 180 | 7517 | -2625.9 | 44.7
| 10500 | 90 | 180 | 7517 | -2725.9 | 44.7
| 10600 | 90 | 180 | 7517 | -2825.9 | 44.7
| 10700 | 90 | 180 | 7517 | -2925.9 | 44.7
| 10800 | 90 | 180 | 7517 | -3025.9 | 44.7
| 10900 | 90 | 180 | 7517 | -3125.9 | 44.7
| 11000 | 90 | 180 | 7517 | -3225.9 | 44.7
| 11100 | 90 | 180 | 7517 | -3325.9 | 44.7
| 11200 | 90 | 180 | 7517 | -3425.9 | 44.7
| 11300 | 90 | 180 | 7517 | -3525.9 | 44.7
| 11400 | 90 | 180 | 7517 | -3625.9 | 44.7
| 11500 | 90 | 180 | 7517 | -3725.9 | 44.7
| 11600 | 90 | 180 | 7517 | -3825.9 | 44.7
| 11700 | 90 | 180 | 7517 | -3925.9 | 44.7
| 11800 | 90 | 180 | 7517 | -4025.9 | 44.7
| 11900 | 90 | 180 | 7517 | -4125.9 | 44.7
| 12000 | 90 | 180 | 7517 | -4225.9 | 44.7
| 12083.5 | 90 | 180 | 7517 | -4309.4 | 44.7

## Lookup (hidden)
North Reference | RetunValue | Grid Type | ReturnValue | Deviation Indicator | ReturnValue
| 2 |  | 0 |  | 4
True |  | SPCS-Colorado Central-NAD27 |  | Directional
Grid |  | SPCS-Colorado Central-NAD83 |  | High Angle
|  | SPCS-Colorado North-NAD27 |  | Horizontal
SPCS-Colorado North-NAD83
SPCS-Colorado South-NAD27
SPCS-Colorado South-NAD83
UTM-Zone 12 NAD27
UTM-Zone 12 NAD83
UTM-Zone 13 NAD27
UTM-Zone 13 NAD83