## Data
Header Information | measured depth (ft) | inclination (°) | azimuth (°) | true vertical depth (ft) | northing +N/-S (ft) | easting +E/-W (ft)
Operator Name | 100 | 0 | 0 | 100 | 0 | 0
Encana Oil & Gas | 200 | 0 | 0 | 200 | 0 | 0
Operator Number | 300 | 0 | 0 | 300 | 0 | 0
100185 | 400 | 0 | 0 | 400 | 0 | 0
Well Name and Number | 500 | 0 | 0 | 500 | 0 | 0
Ione 2E-2H | 600 | 0 | 0 | 600 | 0 | 0
API Number (if available) | 700 | 2 | 37.46 | 700 | 1.4 | 1.1
| 800 | 4 | 37.46 | 799.8 | 5.5 | 4.2
Location: QQ SEC TWP RGE | 896 | 5.92 | 37.46 | 895.4 | 12.1 | 9.3
S2-2N-66W | 900 | 5.92 | 37.46 | 899.5 | 12.5 | 9.5
Citing Type: Planned or Actual | 1000 | 5.92 | 37.46 | 998.9 | 20.6 | 15.8
Planned | 1100 | 5.92 | 37.46 | 1098.4 | 28.8 | 22.1
Deviation Indicator | 1200 | 5.92 | 37.46 | 1197.9 | 37 | 28.4
Horizontal | 1300 | 5.92 | 37.46 | 1297.3 | 45.2 | 34.6
North Reference | 1400 | 5.92 | 37.46 | 1396.8 | 53.4 | 40.9
True | 1500 | 5.92 | 37.46 | 1496.3 | 61.6 | 47.2
Grid Type | 1600 | 5.92 | 37.46 | 1595.7 | 69.8 | 53.5
#VALUE! | 1700 | 5.92 | 37.46 | 1695.2 | 77.9 | 59.7
| 1800 | 5.92 | 37.46 | 1794.7 | 86.1 | 66
| 1900 | 5.92 | 37.46 | 1894.1 | 94.3 | 72.3
| 2000 | 5.92 | 37.46 | 1993.6 | 102.5 | 78.5
| 2100 | 5.92 | 37.46 | 2093.1 | 110.7 | 84.8
| 2200 | 5.92 | 37.46 | 2192.5 | 118.9 | 91.1
| 2300 | 5.92 | 37.46 | 2292 | 127.1 | 97.4
| 2400 | 5.92 | 37.46 | 2391.5 | 135.2 | 103.6
| 2500 | 5.92 | 37.46 | 2490.9 | 143.4 | 109.9
| 2600 | 5.92 | 37.46 | 2590.4 | 151.6 | 116.2
| 2700 | 5.92 | 37.46 | 2689.9 | 159.8 | 122.5
| 2800 | 5.92 | 37.46 | 2789.3 | 168 | 128.7
| 2900 | 5.92 | 37.46 | 2888.8 | 176.2 | 135
| 3000 | 5.92 | 37.46 | 2988.3 | 184.4 | 141.3
| 3100 | 5.92 | 37.46 | 3087.7 | 192.5 | 147.5
| 3200 | 5.92 | 37.46 | 3187.2 | 200.7 | 153.8
| 3300 | 5.92 | 37.46 | 3286.7 | 208.9 | 160.1
| 3400 | 5.92 | 37.46 | 3386.1 | 217.1 | 166.4
| 3500 | 5.92 | 37.46 | 3485.6 | 225.3 | 172.6
| 3600 | 5.92 | 37.46 | 3585.1 | 233.5 | 178.9
| 3700 | 5.92 | 37.46 | 3684.5 | 241.7 | 185.2
| 3800 | 5.92 | 37.46 | 3784 | 249.8 | 191.5
| 3900 | 5.92 | 37.46 | 3883.5 | 258 | 197.7
| 4000 | 5.92 | 37.46 | 3982.9 | 266.2 | 204
| 4100 | 5.92 | 37.46 | 4082.4 | 274.4 | 210.3
| 4200 | 5.92 | 37.46 | 4181.9 | 282.6 | 216.5
| 4300 | 5.92 | 37.46 | 4281.3 | 290.8 | 222.8
| 4400 | 5.92 | 37.46 | 4380.8 | 299 | 229.1
| 4500 | 5.92 | 37.46 | 4480.3 | 307.1 | 235.4
| 4600 | 5.92 | 37.46 | 4579.7 | 315.3 | 241.6
| 4700 | 5.92 | 37.46 | 4679.2 | 323.5 | 247.9
| 4800 | 5.92 | 37.46 | 4778.7 | 331.7 | 254.2
| 4900 | 5.92 | 37.46 | 4878.1 | 339.9 | 260.5
| 5000 | 5.92 | 37.46 | 4977.6 | 348.1 | 266.7
| 5100 | 5.92 | 37.46 | 5077.1 | 356.3 | 273
| 5200 | 5.92 | 37.46 | 5176.5 | 364.4 | 279.3
| 5300 | 5.92 | 37.46 | 5276 | 372.6 | 285.5
| 5400 | 5.92 | 37.46 | 5375.5 | 380.8 | 291.8
| 5500 | 5.92 | 37.46 | 5474.9 | 389 | 298.1
| 5600 | 5.92 | 37.46 | 5574.4 | 397.2 | 304.4
| 5700 | 5.92 | 37.46 | 5673.9 | 405.4 | 310.6
| 5800 | 5.92 | 37.46 | 5773.3 | 413.6 | 316.9
| 5900 | 5.92 | 37.46 | 5872.8 | 421.8 | 323.2
| 6000 | 5.92 | 37.46 | 5972.3 | 429.9 | 329.5
| 6100 | 5.92 | 37.46 | 6071.7 | 438.1 | 335.7
| 6200 | 5.92 | 37.46 | 6171.2 | 446.3 | 342
| 6300 | 5.92 | 37.46 | 6270.7 | 454.5 | 348.3
| 6400 | 5.92 | 37.46 | 6370.1 | 462.7 | 354.5
| 6500 | 5.92 | 37.46 | 6469.6 | 470.9 | 360.8
| 6600 | 5.92 | 37.46 | 6569.1 | 479.1 | 367.1
| 6675.7 | 5.92 | 37.46 | 6644.4 | 485.2 | 371.8
| 6700 | 4.26 | 57.83 | 6668.6 | 486.7 | 373.4
| 6750 | 4.53 | 127.18 | 6718.4 | 486.5 | 376.5
| 6800 | 8.53 | 155.13 | 6768.1 | 482 | 379.6
| 6850 | 13.23 | 164.44 | 6817.2 | 473.1 | 382.7
| 6900 | 18.09 | 168.87 | 6865.3 | 459.9 | 385.8
| 6950 | 23 | 171.46 | 6912.2 | 442.7 | 388.7
| 7000 | 27.95 | 173.17 | 6957.3 | 421.4 | 391.6
| 7050 | 32.91 | 174.41 | 7000.4 | 396.2 | 394.3
| 7100 | 37.88 | 175.35 | 7041.1 | 367.3 | 396.9
| 7150 | 42.86 | 176.1 | 7079.2 | 335.1 | 399.3
| 7200 | 47.84 | 176.73 | 7114.3 | 299.6 | 401.5
| 7250 | 52.82 | 177.26 | 7146.2 | 261.2 | 403.5
| 7300 | 57.8 | 177.72 | 7174.7 | 220.1 | 405.3
| 7350 | 62.79 | 178.14 | 7199.5 | 176.7 | 406.8
| 7400 | 67.78 | 178.52 | 7220.4 | 131.3 | 408.2
| 7450 | 72.77 | 178.88 | 7237.2 | 84.3 | 409.2
| 7500 | 77.76 | 179.22 | 7249.9 | 35.9 | 410
| 7550 | 82.75 | 179.54 | 7258.4 | -13.3 | 410.6
| 7600 | 87.74 | 179.86 | 7262.6 | -63.1 | 410.8
| 7622.7 | 90 | 180 | 7263 | -85.8 | 410.9
| 7700 | 90 | 180 | 7263 | -163.1 | 410.9
| 7800 | 90 | 180 | 7263 | -263.1 | 410.9
| 7900 | 90 | 180 | 7263 | -363.1 | 410.9
| 8000 | 90 | 180 | 7263 | -463.1 | 410.9
| 8100 | 90 | 180 | 7263 | -563.1 | 410.9
| 8200 | 90 | 180 | 7263 | -663.1 | 410.9
| 8300 | 90 | 180 | 7263 | -763.1 | 410.9
| 8400 | 90 | 180 | 7263 | -863.1 | 410.9
| 8500 | 90 | 180 | 7263 | -963.1 | 410.9
| 8600 | 90 | 180 | 7263 | -1063.1 | 410.9
| 8700 | 90 | 180 | 7263 | -1163.1 | 410.9
| 8800 | 90 | 180 | 7263 | -1263.1 | 410.9
| 8900 | 90 | 180 | 7263 | -1363.1 | 410.9
| 9000 | 90 | 180 | 7263 | -1463.1 | 410.9
| 9100 | 90 | 180 | 7263 | -1563.1 | 410.9
| 9200 | 90 | 180 | 7263 | -1663.1 | 410.9
| 9300 | 90 | 180 | 7263 | -1763.1 | 410.9
| 9400 | 90 | 180 | 7263 | -1863.1 | 410.9
| 9500 | 90 | 180 | 7263 | -1963.1 | 410.9
| 9600 | 90 | 180 | 7263 | -2063.1 | 410.9
| 9700 | 90 | 180 | 7263 | -2163.1 | 410.9
| 9800 | 90 | 180 | 7263 | -2263.1 | 410.9
| 9900 | 90 | 180 | 7263 | -2363.1 | 410.9
| 10000 | 90 | 180 | 7263 | -2463.1 | 410.9
| 10100 | 90 | 180 | 7263 | -2563.1 | 410.9
| 10200 | 90 | 180 | 7263 | -2663.1 | 410.9
| 10300 | 90 | 180 | 7263 | -2763.1 | 410.9
| 10400 | 90 | 180 | 7263 | -2863.1 | 410.9
| 10500 | 90 | 180 | 7263 | -2963.1 | 410.9
| 10600 | 90 | 180 | 7263 | -3063.1 | 410.9
| 10700 | 90 | 180 | 7263 | -3163.1 | 410.9
| 10800 | 90 | 180 | 7263 | -3263.1 | 410.9
| 10900 | 90 | 180 | 7263 | -3363.1 | 410.9
| 11000 | 90 | 180 | 7263 | -3463.1 | 410.9
| 11100 | 90 | 180 | 7263 | -3563.1 | 410.9
| 11200 | 90 | 180 | 7263 | -3663.1 | 410.9
| 11300 | 90 | 180 | 7263 | -3763.1 | 410.9
| 11400 | 90 | 180 | 7263 | -3863.1 | 410.9
| 11500 | 90 | 180 | 7263 | -3963.1 | 410.9
| 11600 | 90 | 180 | 7263 | -4063.1 | 410.9
| 11700 | 90 | 180 | 7263 | -4163.1 | 410.9
| 11800 | 90 | 180 | 7263 | -4263.1 | 410.9
| 11842.7 | 90 | 180 | 7263 | -4305.8 | 410.9

## Lookup (hidden)
North Reference | RetunValue | Grid Type | ReturnValue | Deviation Indicator | ReturnValue
| 2 |  | 0 |  | 4
True |  | SPCS-Colorado Central-NAD27 |  | Directional
Grid |  | SPCS-Colorado Central-NAD83 |  | High Angle
|  | SPCS-Colorado North-NAD27 |  | Horizontal
SPCS-Colorado North-NAD83
SPCS-Colorado South-NAD27
SPCS-Colorado South-NAD83
UTM-Zone 12 NAD27
UTM-Zone 12 NAD83
UTM-Zone 13 NAD27
UTM-Zone 13 NAD83