## Data
Header Information | measured depth (ft) | inclination (°) | azimuth (°) | true vertical depth (ft) | northing +N/-S (ft) | easting +E/-W (ft)
Operator Name | 100 | 0 | 0 | 100 | 0 | 0
Encana Oil & Gas | 200 | 0 | 0 | 200 | 0 | 0
Operator Number | 300 | 2 | 65.39 | 300 | 0.7 | 1.6
100185 | 400 | 4 | 65.39 | 399.8 | 2.9 | 6.3
Well Name and Number | 500 | 6 | 65.39 | 499.5 | 6.5 | 14.3
Ione 2G-2H | 600 | 8 | 65.39 | 598.7 | 11.6 | 25.3
API Number (if available) | 700 | 10 | 65.39 | 697.5 | 18.1 | 39.6
| 744.6 | 10.89 | 65.39 | 741.4 | 21.5 | 46.9
Location: QQ SEC TWP RGE | 800 | 10.89 | 65.39 | 795.7 | 25.9 | 56.4
S2-2N-66W | 900 | 10.89 | 65.39 | 893.9 | 33.7 | 73.6
Citing Type: Planned or Actual | 1000 | 10.89 | 65.39 | 992.1 | 41.6 | 90.8
Planned | 1100 | 10.89 | 65.39 | 1090.3 | 49.5 | 108
Deviation Indicator | 1200 | 10.89 | 65.39 | 1188.5 | 57.3 | 125.2
Horizontal | 1300 | 10.89 | 65.39 | 1286.7 | 65.2 | 142.3
North Reference | 1400 | 10.89 | 65.39 | 1384.9 | 73.1 | 159.5
True | 1500 | 10.89 | 65.39 | 1483.1 | 80.9 | 176.7
Grid Type | 1600 | 10.89 | 65.39 | 1581.3 | 88.8 | 193.9
#VALUE! | 1700 | 10.89 | 65.39 | 1679.5 | 96.7 | 211.1
| 1800 | 10.89 | 65.39 | 1777.7 | 104.6 | 228.2
| 1900 | 10.89 | 65.39 | 1875.9 | 112.4 | 245.4
| 2000 | 10.89 | 65.39 | 1974.1 | 120.3 | 262.6
| 2100 | 10.89 | 65.39 | 2072.3 | 128.2 | 279.8
| 2200 | 10.89 | 65.39 | 2170.5 | 136 | 297
| 2300 | 10.89 | 65.39 | 2268.7 | 143.9 | 314.1
| 2400 | 10.89 | 65.39 | 2366.9 | 151.8 | 331.3
| 2500 | 10.89 | 65.39 | 2465.1 | 159.7 | 348.5
| 2600 | 10.89 | 65.39 | 2563.3 | 167.5 | 365.7
| 2700 | 10.89 | 65.39 | 2661.5 | 175.4 | 382.9
| 2800 | 10.89 | 65.39 | 2759.7 | 183.3 | 400
| 2900 | 10.89 | 65.39 | 2857.9 | 191.1 | 417.2
| 3000 | 10.89 | 65.39 | 2956.1 | 199 | 434.4
| 3100 | 10.89 | 65.39 | 3054.3 | 206.9 | 451.6
| 3200 | 10.89 | 65.39 | 3152.5 | 214.7 | 468.8
| 3300 | 10.89 | 65.39 | 3250.7 | 222.6 | 485.9
| 3400 | 10.89 | 65.39 | 3348.9 | 230.5 | 503.1
| 3500 | 10.89 | 65.39 | 3447.1 | 238.4 | 520.3
| 3600 | 10.89 | 65.39 | 3545.3 | 246.2 | 537.5
| 3700 | 10.89 | 65.39 | 3643.5 | 254.1 | 554.7
| 3800 | 10.89 | 65.39 | 3741.7 | 262 | 571.8
| 3900 | 10.89 | 65.39 | 3839.9 | 269.8 | 589
| 4000 | 10.89 | 65.39 | 3938.1 | 277.7 | 606.2
| 4100 | 10.89 | 65.39 | 4036.3 | 285.6 | 623.4
| 4200 | 10.89 | 65.39 | 4134.5 | 293.4 | 640.6
| 4300 | 10.89 | 65.39 | 4232.7 | 301.3 | 657.7
| 4400 | 10.89 | 65.39 | 4330.9 | 309.2 | 674.9
| 4500 | 10.89 | 65.39 | 4429.1 | 317.1 | 692.1
| 4600 | 10.89 | 65.39 | 4527.3 | 324.9 | 709.3
| 4700 | 10.89 | 65.39 | 4625.5 | 332.8 | 726.5
| 4800 | 10.89 | 65.39 | 4723.7 | 340.7 | 743.6
| 4900 | 10.89 | 65.39 | 4821.9 | 348.5 | 760.8
| 5000 | 10.89 | 65.39 | 4920.1 | 356.4 | 778
| 5100 | 10.89 | 65.39 | 5018.3 | 364.3 | 795.2
| 5200 | 10.89 | 65.39 | 5116.5 | 372.2 | 812.4
| 5300 | 10.89 | 65.39 | 5214.6 | 380 | 829.5
| 5400 | 10.89 | 65.39 | 5312.8 | 387.9 | 846.7
| 5500 | 10.89 | 65.39 | 5411 | 395.8 | 863.9
| 5600 | 10.89 | 65.39 | 5509.2 | 403.6 | 881.1
| 5700 | 10.89 | 65.39 | 5607.4 | 411.5 | 898.3
| 5800 | 10.89 | 65.39 | 5705.6 | 419.4 | 915.4
| 5900 | 10.89 | 65.39 | 5803.8 | 427.2 | 932.6
| 6000 | 10.89 | 65.39 | 5902 | 435.1 | 949.8
| 6100 | 10.89 | 65.39 | 6000.2 | 443 | 967
| 6200 | 10.89 | 65.39 | 6098.4 | 450.9 | 984.2
| 6300 | 10.89 | 65.39 | 6196.6 | 458.7 | 1001.3
| 6400 | 10.89 | 65.39 | 6294.8 | 466.6 | 1018.5
| 6500 | 10.89 | 65.39 | 6393 | 474.5 | 1035.7
| 6600 | 10.89 | 65.39 | 6491.2 | 482.3 | 1052.9
| 6700 | 10.89 | 65.39 | 6589.4 | 490.2 | 1070.1
| 6778.2 | 10.89 | 65.39 | 6666.2 | 496.4 | 1083.5
| 6800 | 10.19 | 76.7 | 6687.6 | 497.7 | 1087.3
| 6850 | 10.27 | 105.13 | 6736.9 | 497.5 | 1095.9
| 6900 | 12.52 | 128 | 6785.9 | 493 | 1104.4
| 6950 | 16.04 | 142.52 | 6834.4 | 484.2 | 1112.9
| 7000 | 20.19 | 151.58 | 6881.9 | 471.1 | 1121.2
| 7050 | 24.64 | 157.58 | 6928.1 | 453.9 | 1129.3
| 7100 | 29.26 | 161.8 | 6972.7 | 432.6 | 1137.1
| 7150 | 33.98 | 164.96 | 7015.3 | 407.5 | 1144.6
| 7200 | 38.76 | 167.42 | 7055.5 | 378.7 | 1151.6
| 7250 | 43.59 | 169.41 | 7093.1 | 346.5 | 1158.2
| 7300 | 48.44 | 171.08 | 7127.8 | 311 | 1164.3
| 7350 | 53.32 | 172.51 | 7159.4 | 272.6 | 1169.8
| 7400 | 58.21 | 173.77 | 7187.5 | 231.6 | 1174.7
| 7450 | 63.11 | 174.91 | 7212 | 188.3 | 1179
| 7500 | 68.02 | 175.95 | 7232.7 | 142.9 | 1182.6
| 7550 | 72.94 | 176.92 | 7249.4 | 95.9 | 1185.5
| 7600 | 77.86 | 177.84 | 7262 | 47.6 | 1187.7
| 7650 | 82.78 | 178.73 | 7270.4 | -1.7 | 1189.2
| 7700 | 87.7 | 179.6 | 7274.5 | -51.5 | 1189.9
| 7723.3 | 90 | 180 | 7275 | -74.8 | 1190
| 7800 | 90 | 180 | 7275 | -151.5 | 1190
| 7900 | 90 | 180 | 7275 | -251.5 | 1190
| 8000 | 90 | 180 | 7275 | -351.5 | 1190
| 8100 | 90 | 180 | 7275 | -451.5 | 1190
| 8200 | 90 | 180 | 7275 | -551.5 | 1190
| 8300 | 90 | 180 | 7275 | -651.5 | 1190
| 8400 | 90 | 180 | 7275 | -751.5 | 1190
| 8500 | 90 | 180 | 7275 | -851.5 | 1190
| 8600 | 90 | 180 | 7275 | -951.5 | 1190
| 8700 | 90 | 180 | 7275 | -1051.5 | 1190
| 8800 | 90 | 180 | 7275 | -1151.5 | 1190
| 8900 | 90 | 180 | 7275 | -1251.5 | 1190
| 9000 | 90 | 180 | 7275 | -1351.5 | 1190
| 9100 | 90 | 180 | 7275 | -1451.5 | 1190
| 9200 | 90 | 180 | 7275 | -1551.5 | 1190
| 9300 | 90 | 180 | 7275 | -1651.5 | 1190
| 9400 | 90 | 180 | 7275 | -1751.5 | 1190
| 9500 | 90 | 180 | 7275 | -1851.5 | 1190
| 9600 | 90 | 180 | 7275 | -1951.5 | 1190
| 9700 | 90 | 180 | 7275 | -2051.5 | 1190
| 9800 | 90 | 180 | 7275 | -2151.5 | 1190
| 9900 | 90 | 180 | 7275 | -2251.5 | 1190
| 10000 | 90 | 180 | 7275 | -2351.5 | 1190
| 10100 | 90 | 180 | 7275 | -2451.5 | 1190
| 10200 | 90 | 180 | 7275 | -2551.5 | 1190
| 10300 | 90 | 180 | 7275 | -2651.5 | 1190
| 10400 | 90 | 180 | 7275 | -2751.5 | 1190
| 10500 | 90 | 180 | 7275 | -2851.5 | 1190
| 10600 | 90 | 180 | 7275 | -2951.5 | 1190
| 10700 | 90 | 180 | 7275 | -3051.5 | 1190
| 10800 | 90 | 180 | 7275 | -3151.5 | 1190
| 10900 | 90 | 180 | 7275 | -3251.5 | 1190
| 11000 | 90 | 180 | 7275 | -3351.5 | 1190
| 11100 | 90 | 180 | 7275 | -3451.5 | 1190
| 11200 | 90 | 180 | 7275 | -3551.5 | 1190
| 11300 | 90 | 180 | 7275 | -3651.5 | 1190
| 11400 | 90 | 180 | 7275 | -3751.5 | 1190
| 11500 | 90 | 180 | 7275 | -3851.5 | 1190
| 11600 | 90 | 180 | 7275 | -3951.5 | 1190
| 11700 | 90 | 180 | 7275 | -4051.5 | 1190
| 11800 | 90 | 180 | 7275 | -4151.5 | 1190
| 11900 | 90 | 180 | 7275 | -4251.5 | 1190
| 11943.3 | 90 | 180 | 7275 | -4294.8 | 1190

## Lookup (hidden)
North Reference | RetunValue | Grid Type | ReturnValue | Deviation Indicator | ReturnValue
| 2 |  | 0 |  | 4
True |  | SPCS-Colorado Central-NAD27 |  | Directional
Grid |  | SPCS-Colorado Central-NAD83 |  | High Angle
|  | SPCS-Colorado North-NAD27 |  | Horizontal
SPCS-Colorado North-NAD83
SPCS-Colorado South-NAD27
SPCS-Colorado South-NAD83
UTM-Zone 12 NAD27
UTM-Zone 12 NAD83
UTM-Zone 13 NAD27
UTM-Zone 13 NAD83